## bus_data
BUS_I | BUS_TYPE | Pd | Qd | Gs | Bs | area | Vm | Va | baseKV | zone | Vmax | Vmin
1 | 1 | 0.00026863 | 6.7324e-05 | 0 | 0 | 1 | 0.98629 | -0.096637 | 0.4 | 1 | 1.1 | 0.9
2 | 1 | 0.00026926 | 6.7484e-05 | 0 | 0 | 1 | 0.9863 | -0.096585 | 0.4 | 1 | 1.1 | 0.9
3 | 1 | 0.0023993 | 0.00060133 | 0 | 0 | 1 | 0.98616 | -0.097571 | 0.4 | 1 | 1.1 | 0.9
4 | 1 | 0.00026912 | 6.7448e-05 | 0 | 0 | 1 | 0.98645 | -0.09555 | 0.4 | 1 | 1.1 | 0.9
70 | 1 | 0.0034438 | 0.00086311 | 0 | 0 | 1 | 0.99243 | -0.052757 | 0.4 | 1 | 1.1 | 0.9
69 | 1 | 0.0051795 | 0.0012981 | 0 | 0 | 1 | 0.99248 | -0.052381 | 0.4 | 1 | 1.1 | 0.9
6 | 1 | 0.00023989 | 6.0121e-05 | 0 | 0 | 1 | 0.98678 | -0.093214 | 0.4 | 1 | 1.1 | 0.9
9 | 1 | 0.0018136 | 0.00045454 | 0 | 0 | 1 | 0.98777 | -0.086086 | 0.4 | 1 | 1.1 | 0.9
7 | 1 | 0.00089765 | 0.00022497 | 0 | 0 | 1 | 0.98786 | -0.085444 | 0.4 | 1 | 1.1 | 0.9
11 | 1 | 0 | 0 | 0 | 0 | 1 | 0.98942 | -0.074383 | 0.4 | 1 | 1.1 | 0.9
12 | 1 | 0 | 0 | 0 | 0 | 1 | 0.98984 | -0.071382 | 0.4 | 1 | 1.1 | 0.9
10 | 1 | 0.00059638 | 0.00014947 | 0 | 0 | 1 | 0.98939 | -0.074567 | 0.4 | 1 | 1.1 | 0.9
18 | 1 | 0.0025202 | 0.00063163 | 0 | 0 | 1 | 0.98955 | -0.073458 | 0.4 | 1 | 1.1 | 0.9
19 | 1 | 0 | 0 | 0 | 0 | 1 | 0.98963 | -0.072854 | 0.4 | 1 | 1.1 | 0.9
20 | 1 | 0.00091785 | 0.00023003 | 0 | 0 | 1 | 0.98974 | -0.072059 | 0.4 | 1 | 1.1 | 0.9
21 | 1 | 0.00075831 | 0.00019005 | 0 | 0 | 1 | 0.98998 | -0.070407 | 0.4 | 1 | 1.1 | 0.9
22 | 1 | 0 | 0 | 0 | 0 | 1 | 0.99093 | -0.063671 | 0.4 | 1 | 1.1 | 0.9
13 | 1 | 0.00089419 | 0.00022411 | 0 | 0 | 1 | 0.99246 | -0.05283 | 0.4 | 1 | 1.1 | 0.9
14 | 1 | 0.0046346 | 0.0011615 | 0 | 0 | 1 | 0.99349 | -0.045517 | 0.4 | 1 | 1.1 | 0.9
15 | 1 | 0.0039126 | 0.00098058 | 0 | 0 | 1 | 0.99229 | -0.053997 | 0.4 | 1 | 1.1 | 0.9
16 | 1 | 0 | 0 | 0 | 0 | 1 | 0.99407 | -0.04144 | 0.4 | 1 | 1.1 | 0.9
17 | 1 | 0.0043258 | 0.0010841 | 0 | 0 | 1 | 0.9917 | -0.058162 | 0.4 | 1 | 1.1 | 0.9
31 | 1 | 0.0029595 | 0.00074172 | 0 | 0 | 1 | 0.9928 | -0.05038 | 0.4 | 1 | 1.1 | 0.9
28 | 1 | 0.0041816 | 0.001048 | 0 | 0 | 1 | 0.99431 | -0.039788 | 0.4 | 1 | 1.1 | 0.9
51 | 1 | 0 | 0 | 0 | 0 | 1 | 0.99252 | -0.052343 | 0.4 | 1 | 1.1 | 0.9
29 | 1 | 0.0018178 | 0.00045558 | 0 | 0 | 1 | 0.99531 | -0.032762 | 0.4 | 1 | 1.1 | 0.9
23 | 1 | 0.0010168 | 0.00025482 | 0 | 0 | 1 | 0.99085 | -0.064221 | 0.4 | 1 | 1.1 | 0.9
57 | 1 | 0.00053762 | 0.00013474 | 0 | 0 | 1 | 0.99077 | -0.064764 | 0.4 | 1 | 1.1 | 0.9
58 | 1 | 0 | 0 | 0 | 0 | 1 | 0.99074 | -0.064989 | 0.4 | 1 | 1.1 | 0.9
24 | 1 | 0.0063696 | 0.0015964 | 0 | 0 | 1 | 0.98436 | -0.10919 | 0.4 | 1 | 1.1 | 0.9
25 | 1 | 0.0057268 | 0.0014353 | 0 | 0 | 1 | 0.98419 | -0.11042 | 0.4 | 1 | 1.1 | 0.9
26 | 1 | 0 | 0 | 0 | 0 | 1 | 0.98458 | -0.10765 | 0.4 | 1 | 1.1 | 0.9
27 | 1 | 0 | 0 | 0 | 0 | 1 | 0.9852 | -0.10326 | 0.4 | 1 | 1.1 | 0.9
64 | 1 | 0 | 0 | 0 | 0 | 1 | 0.98663 | -0.093156 | 0.4 | 1 | 1.1 | 0.9
75 | 1 | 0.0049443 | 0.0012392 | 0 | 0 | 1 | 0.98134 | -0.13053 | 0.4 | 1 | 1.1 | 0.9
76 | 1 | 0.013378 | 0.003353 | 0 | 0 | 1 | 0.98596 | -0.097916 | 0.4 | 1 | 1.1 | 0.9
62 | 1 | 0 | 0 | 0 | 0 | 1 | 0.98979 | -0.071016 | 0.4 | 1 | 1.1 | 0.9
72 | 1 | 0.0042694 | 0.00107 | 0 | 0 | 1 | 0.97982 | -0.1414 | 0.4 | 1 | 1.1 | 0.9
30 | 1 | 0.020683 | 0.0051837 | 0 | 0 | 1 | 0.99628 | -0.025936 | 0.4 | 1 | 1.1 | 0.9
32 | 1 | 0 | 0 | 0 | 0 | 1 | 0.99835 | -0.011419 | 0.4 | 1 | 1.1 | 0.9
40 | 3 | 0 | 0 | 0 | 0 | 1 | 1 | 0 | 0.4 | 1 | 1.1 | 0.9
41 | 1 | 0.001512 | 0.00037893 | 0 | 0 | 1 | 0.99824 | -0.012199 | 0.4 | 1 | 1.1 | 0.9
38 | 1 | 0.0032117 | 0.00080493 | 0 | 0 | 1 | 0.99719 | -0.019493 | 0.4 | 1 | 1.1 | 0.9
53 | 1 | 0.0067146 | 0.0016828 | 0 | 0 | 1 | 0.99204 | -0.055783 | 0.4 | 1 | 1.1 | 0.9
50 | 1 | 0.002371 | 0.00059422 | 0 | 0 | 1 | 0.99246 | -0.052806 | 0.4 | 1 | 1.1 | 0.9
52 | 1 | 0.0070057 | 0.0017558 | 0 | 0 | 1 | 0.99977 | -0.0015881 | 0.4 | 1 | 1.1 | 0.9
59 | 1 | 0.0042753 | 0.0010715 | 0 | 0 | 1 | 0.9981 | -0.013203 | 0.4 | 1 | 1.1 | 0.9
39 | 1 | 0 | 0 | 0 | 0 | 1 | 0.9952 | -0.033264 | 0.4 | 1 | 1.1 | 0.9
33 | 1 | 0.0076893 | 0.0019271 | 0 | 0 | 1 | 0.97676 | -0.16321 | 0.4 | 1 | 1.1 | 0.9
34 | 1 | 0.0027559 | 0.00069069 | 0 | 0 | 1 | 0.97594 | -0.16908 | 0.4 | 1 | 1.1 | 0.9
35 | 1 | 0.0076851 | 0.0019261 | 0 | 0 | 1 | 0.97701 | -0.16145 | 0.4 | 1 | 1.1 | 0.9
36 | 1 | 0.0076871 | 0.0019266 | 0 | 0 | 1 | 0.97544 | -0.17268 | 0.4 | 1 | 1.1 | 0.9
37 | 1 | 0.0052666 | 0.0013199 | 0 | 0 | 1 | 0.97802 | -0.15421 | 0.4 | 1 | 1.1 | 0.9
56 | 1 | 0.0050824 | 0.0012738 | 0 | 0 | 1 | 0.97495 | -0.17621 | 0.4 | 1 | 1.1 | 0.9
71 | 1 | 0.0018097 | 0.00045357 | 0 | 0 | 1 | 0.97973 | -0.14198 | 0.4 | 1 | 1.1 | 0.9
66 | 1 | 0.007688 | 0.0019268 | 0 | 0 | 1 | 0.97431 | -0.18074 | 0.4 | 1 | 1.1 | 0.9
42 | 1 | 0 | 0 | 0 | 0 | 1 | 0.99467 | -0.036956 | 0.4 | 1 | 1.1 | 0.9
43 | 1 | 0.0039527 | 0.00099064 | 0 | 0 | 1 | 0.99514 | -0.033715 | 0.4 | 1 | 1.1 | 0.9
46 | 1 | 0.0063715 | 0.0015969 | 0 | 0 | 1 | 0.99393 | -0.042118 | 0.4 | 1 | 1.1 | 0.9
44 | 1 | 0.0026447 | 0.00066282 | 0 | 0 | 1 | 0.99413 | -0.040764 | 0.4 | 1 | 1.1 | 0.9
49 | 1 | 0.0016863 | 0.00042262 | 0 | 0 | 1 | 0.99241 | -0.053173 | 0.4 | 1 | 1.1 | 0.9
60 | 1 | 0.002989 | 0.00074911 | 0 | 0 | 1 | 0.99807 | -0.013409 | 0.4 | 1 | 1.1 | 0.9
61 | 1 | 0.0041471 | 0.0010394 | 0 | 0 | 1 | 0.99199 | -0.055606 | 0.4 | 1 | 1.1 | 0.9
45 | 1 | 0 | 0 | 0 | 0 | 1 | 0.99358 | -0.044663 | 0.4 | 1 | 1.1 | 0.9
47 | 1 | 0.011119 | 0.0027867 | 0 | 0 | 1 | 0.99275 | -0.05049 | 0.4 | 1 | 1.1 | 0.9
48 | 1 | 0.0065317 | 0.001637 | 0 | 0 | 1 | 0.99338 | -0.046039 | 0.4 | 1 | 1.1 | 0.9
54 | 1 | 0.0048439 | 0.001214 | 0 | 0 | 1 | 0.99183 | -0.057198 | 0.4 | 1 | 1.1 | 0.9
55 | 1 | 0.0055356 | 0.0013874 | 0 | 0 | 1 | 0.99177 | -0.057669 | 0.4 | 1 | 1.1 | 0.9
65 | 1 | 0.0016688 | 0.00041825 | 0 | 0 | 1 | 0.97415 | -0.18193 | 0.4 | 1 | 1.1 | 0.9
73 | 1 | 0.00073379 | 0.00018391 | 0 | 0 | 1 | 0.99071 | -0.065175 | 0.4 | 1 | 1.1 | 0.9
74 | 1 | 0.00050165 | 0.00012573 | 0 | 0 | 1 | 0.99071 | -0.065209 | 0.4 | 1 | 1.1 | 0.9
63 | 1 | 0.0051843 | 0.0012993 | 0 | 0 | 1 | 0.98945 | -0.073406 | 0.4 | 1 | 1.1 | 0.9
67 | 1 | 0.0028766 | 0.00072095 | 0 | 0 | 1 | 0.97415 | -0.18195 | 0.4 | 1 | 1.1 | 0.9
68 | 1 | 0 | 0 | 0 | 0 | 1 | 0.97399 | -0.18307 | 0.4 | 1 | 1.1 | 0.9
77 | 1 | 0.0048657 | 0.0012195 | 0 | 0 | 1 | 0.97389 | -0.1838 | 0.4 | 1 | 1.1 | 0.9

## generator_data
GEN_BUS | PG | QG | QMAX | QMIN | VG | MBASE | GEN_STATUS | PMAX | PMIN
40 | 0.23842 | 0.060103 | 10 | -10 | 1 | 100 | 1 | 10 | 0

## branch_data
F_BUS | T_BUS | BR_R | BR_X | BR_B | RATE_A | RATE_B | RATE_C | TAP | SHIFT | BR_STATUS | ANGMIN | ANGMAX | P_in | Q_in | P_out | Q_out
1 | 2 | 0.2468 | 0.094923 | 2.4906e-10 | 0 | 0 | 0 | 0 | 0 | 1 | -90 | 90 | -0.0026683 | -0.00066829 | 0.0026683 | 0.00066828
1 | 3 | 4.9244 | 1.894 | 4.9696e-09 | 0 | 0 | 0 | 0 | 0 | 1 | -90 | 90 | 0.0023997 | 0.00060097 | -0.0023993 | -0.00060133
2 | 4 | 4.4613 | 1.7159 | 4.5022e-09 | 0 | 0 | 0 | 0 | 0 | 1 | -90 | 90 | -0.0029376 | -0.00073576 | 0.002938 | 0.00073548
4 | 6 | 9.2057 | 3.5407 | 9.2902e-09 | 0 | 0 | 0 | 0 | 0 | 1 | -90 | 90 | -0.0032071 | -0.00080293 | 0.0032081 | 0.00080243
70 | 69 | 1.4038 | 0.53994 | 1.4167e-09 | 0 | 0 | 0 | 0 | 0 | 1 | -90 | 90 | -0.0034438 | -0.00086311 | 0.003444 | 0.00086304
69 | 47 | 2.8133 | 1.0821 | 2.8392e-09 | 0 | 0 | 0 | 0 | 0 | 1 | -90 | 90 | -0.0086235 | -0.0021611 | 0.0086257 | 0.0021617
6 | 9 | 26.0819 | 10.0315 | 2.6321e-08 | 0 | 0 | 0 | 0 | 0 | 1 | -90 | 90 | -0.003448 | -0.00086255 | 0.0034514 | 0.00086128
9 | 7 | 1.5437 | 0.59371 | 1.5578e-09 | 0 | 0 | 0 | 0 | 0 | 1 | -90 | 90 | -0.005265 | -0.0013158 | 0.0052655 | 0.0013159
7 | 11 | 22.7116 | 8.7352 | 2.292e-08 | 0 | 0 | 0 | 0 | 0 | 1 | -90 | 90 | -0.0061632 | -0.0015408 | 0.0061725 | 0.0015422
11 | 12 | 5.6221 | 2.1623 | 5.6737e-09 | 0 | 0 | 0 | 0 | 0 | 1 | -90 | 90 | -0.0067689 | -0.0016913 | 0.0067717 | 0.0016918
11 | 10 | 3.916 | 1.5062 | 3.952e-09 | 0 | 0 | 0 | 0 | 0 | 1 | -90 | 90 | 0.0005964 | 0.00014909 | -0.00059638 | -0.00014947
12 | 20 | 2.5058 | 0.96375 | 2.5288e-09 | 0 | 0 | 0 | 0 | 0 | 1 | -90 | 90 | 0.0034389 | 0.00086103 | -0.0034386 | -0.00086115
12 | 21 | 1.2138 | 0.46683 | 1.2249e-09 | 0 | 0 | 0 | 0 | 0 | 1 | -90 | 90 | -0.010211 | -0.0025528 | 0.010212 | 0.0025532
18 | 19 | 3.0555 | 1.1752 | 3.0835e-09 | 0 | 0 | 0 | 0 | 0 | 1 | -90 | 90 | -0.0025202 | -0.00063163 | 0.0025204 | 0.00063141
19 | 20 | 4.0217 | 1.5468 | 4.0587e-09 | 0 | 0 | 0 | 0 | 0 | 1 | -90 | 90 | -0.0025204 | -0.00063141 | 0.0025207 | 0.00063111
21 | 22 | 7.8115 | 3.0044 | 7.8832e-09 | 0 | 0 | 0 | 0 | 0 | 1 | -90 | 90 | -0.01097 | -0.0027433 | 0.01098 | 0.0027464
22 | 23 | 2.5144 | 0.96706 | 2.5374e-09 | 0 | 0 | 0 | 0 | 0 | 1 | -90 | 90 | 0.0027902 | 0.00069821 | -0.00279 | -0.00069838
22 | 17 | 5.1013 | 1.962 | 5.1481e-09 | 0 | 0 | 0 | 0 | 0 | 1 | -90 | 90 | -0.013771 | -0.0034446 | 0.013781 | 0.0034482
13 | 14 | 4.0905 | 1.5733 | 4.128e-09 | 0 | 0 | 0 | 0 | 0 | 1 | -90 | 90 | -0.022928 | -0.005742 | 0.022951 | 0.0057505
13 | 15 | 0.67835 | 0.26091 | 6.8458e-10 | 0 | 0 | 0 | 0 | 0 | 1 | -90 | 90 | 0.022034 | 0.0055179 | -0.02203 | -0.0055166
14 | 16 | 1.9005 | 0.73097 | 1.918e-09 | 0 | 0 | 0 | 0 | 0 | 1 | -90 | 90 | -0.027585 | -0.0069121 | 0.027601 | 0.0069179
15 | 17 | 2.9418 | 1.1315 | 2.9688e-09 | 0 | 0 | 0 | 0 | 0 | 1 | -90 | 90 | 0.018117 | 0.004536 | -0.018107 | -0.0045323
16 | 31 | 4.7645 | 1.8325 | 4.8082e-09 | 0 | 0 | 0 | 0 | 0 | 1 | -90 | 90 | 0.024157 | 0.0060591 | -0.024127 | -0.0060481
16 | 28 | 0.41119 | 0.15815 | 4.1497e-10 | 0 | 0 | 0 | 0 | 0 | 1 | -90 | 90 | -0.051758 | -0.012977 | 0.05177 | 0.012981
31 | 51 | 1.1913 | 0.45818 | 1.2022e-09 | 0 | 0 | 0 | 0 | 0 | 1 | -90 | 90 | 0.021168 | 0.0053063 | -0.021162 | -0.0053043
28 | 29 | 1.6201 | 0.62311 | 1.6349e-09 | 0 | 0 | 0 | 0 | 0 | 1 | -90 | 90 | -0.055952 | -0.014029 | 0.056006 | 0.01405
51 | 53 | 2.5802 | 0.99238 | 2.6039e-09 | 0 | 0 | 0 | 0 | 0 | 1 | -90 | 90 | 0.017105 | 0.0042877 | -0.017097 | -0.0042848
51 | 50 | 1.4612 | 0.56198 | 1.4746e-09 | 0 | 0 | 0 | 0 | 0 | 1 | -90 | 90 | 0.0040576 | 0.0010165 | -0.0040573 | -0.0010166
29 | 30 | 1.5275 | 0.5875 | 1.5415e-09 | 0 | 0 | 0 | 0 | 0 | 1 | -90 | 90 | -0.057824 | -0.014506 | 0.057879 | 0.014527
23 | 57 | 3.9084 | 1.5032 | 3.9443e-09 | 0 | 0 | 0 | 0 | 0 | 1 | -90 | 90 | 0.0017733 | 0.00044356 | -0.0017731 | -0.00044389
57 | 58 | 2.324 | 0.89385 | 2.3453e-09 | 0 | 0 | 0 | 0 | 0 | 1 | -90 | 90 | 0.0012355 | 0.00030915 | -0.0012355 | -0.00030937
58 | 73 | 1.9203 | 0.73859 | 1.938e-09 | 0 | 0 | 0 | 0 | 0 | 1 | -90 | 90 | 0.0012355 | 0.00030937 | -0.0012354 | -0.00030955
24 | 25 | 2.7021 | 1.0393 | 2.7269e-09 | 0 | 0 | 0 | 0 | 0 | 1 | -90 | 90 | 0.0057278 | 0.0014354 | -0.0057268 | -0.0014353
24 | 26 | 1.6149 | 0.62113 | 1.6297e-09 | 0 | 0 | 0 | 0 | 0 | 1 | -90 | 90 | -0.012097 | -0.0030318 | 0.0121 | 0.0030326
26 | 27 | 4.5817 | 1.7622 | 4.6238e-09 | 0 | 0 | 0 | 0 | 0 | 1 | -90 | 90 | -0.0121 | -0.0030326 | 0.012107 | 0.003035
27 | 64 | 1.674 | 0.64385 | 1.6894e-09 | 0 | 0 | 0 | 0 | 0 | 1 | -90 | 90 | -0.076951 | -0.019358 | 0.077059 | 0.0194
27 | 75 | 5.3412 | 2.0543 | 5.3902e-09 | 0 | 0 | 0 | 0 | 0 | 1 | -90 | 90 | 0.064844 | 0.016323 | -0.064597 | -0.016229
64 | 76 | 4.5076 | 1.7337 | 4.5489e-09 | 0 | 0 | 0 | 0 | 0 | 1 | -90 | 90 | 0.013387 | 0.0033559 | -0.013378 | -0.003353
64 | 62 | 3.1364 | 1.2063 | 3.1652e-09 | 0 | 0 | 0 | 0 | 0 | 1 | -90 | 90 | -0.090447 | -0.022755 | 0.090727 | 0.022863
75 | 72 | 2.2923 | 0.88165 | 2.3133e-09 | 0 | 0 | 0 | 0 | 0 | 1 | -90 | 90 | 0.059653 | 0.01499 | -0.059563 | -0.014955
62 | 63 | 5.8789 | 2.2611 | 5.9328e-09 | 0 | 0 | 0 | 0 | 0 | 1 | -90 | 90 | 0.005186 | 0.0012994 | -0.0051843 | -0.0012993
62 | 61 | 2.0749 | 0.79802 | 2.0939e-09 | 0 | 0 | 0 | 0 | 0 | 1 | -90 | 90 | -0.095913 | -0.024162 | 0.09612 | 0.024242
72 | 71 | 0.13244 | 0.050938 | 1.3366e-10 | 0 | 0 | 0 | 0 | 0 | 1 | -90 | 90 | 0.055294 | 0.013885 | -0.055289 | -0.013884
30 | 32 | 2.3987 | 0.92256 | 2.4207e-09 | 0 | 0 | 0 | 0 | 0 | 1 | -90 | 90 | -0.078562 | -0.01971 | 0.078721 | 0.019771
32 | 40 | 0.64905 | 0.24963 | 1.965e-09 | 0 | 0 | 0 | 0 | 0 | 1 | -90 | 90 | -0.23104 | -0.058205 | 0.23141 | 0.058347
32 | 41 | 1.153 | 0.44347 | 1.1636e-09 | 0 | 0 | 0 | 0 | 0 | 1 | -90 | 90 | 0.0087783 | 0.0021999 | -0.0087773 | -0.0021997
32 | 38 | 0.73934 | 0.28436 | 2.2384e-09 | 0 | 0 | 0 | 0 | 0 | 1 | -90 | 90 | 0.14354 | 0.036234 | -0.14338 | -0.036172
40 | 52 | 2.9515 | 1.1352 | 2.9786e-09 | 0 | 0 | 0 | 0 | 0 | 1 | -90 | 90 | 0.0070073 | 0.0017561 | -0.0070057 | -0.0017558
41 | 59 | 1.7928 | 0.68954 | 1.8093e-09 | 0 | 0 | 0 | 0 | 0 | 1 | -90 | 90 | 0.0072654 | 0.0018208 | -0.0072644 | -0.0018205
38 | 39 | 1.2862 | 0.49471 | 3.8941e-09 | 0 | 0 | 0 | 0 | 0 | 1 | -90 | 90 | 0.14017 | 0.035367 | -0.1399 | -0.035263
53 | 54 | 1.747 | 0.67192 | 1.763e-09 | 0 | 0 | 0 | 0 | 0 | 1 | -90 | 90 | 0.010382 | 0.002602 | -0.01038 | -0.0026014
50 | 49 | 2.7952 | 1.0751 | 2.8209e-09 | 0 | 0 | 0 | 0 | 0 | 1 | -90 | 90 | 0.0016864 | 0.00042238 | -0.0016863 | -0.00042262
59 | 60 | 0.89367 | 0.34372 | 9.0187e-10 | 0 | 0 | 0 | 0 | 0 | 1 | -90 | 90 | 0.0029891 | 0.00074905 | -0.002989 | -0.00074911
39 | 42 | 0.35412 | 0.1362 | 7.1474e-10 | 0 | 0 | 0 | 0 | 0 | 1 | -90 | 90 | 0.13594 | 0.034273 | -0.13587 | -0.034246
39 | 43 | 1.4716 | 0.56599 | 1.4851e-09 | 0 | 0 | 0 | 0 | 0 | 1 | -90 | 90 | 0.003953 | 0.00099059 | -0.0039527 | -0.00099064
33 | 34 | 2.2349 | 0.85957 | 2.2554e-09 | 0 | 0 | 0 | 0 | 0 | 1 | -90 | 90 | 0.03269 | 0.0082004 | -0.032663 | -0.0081903
33 | 35 | 0.54291 | 0.20881 | 5.4789e-10 | 0 | 0 | 0 | 0 | 0 | 1 | -90 | 90 | -0.040379 | -0.010127 | 0.040389 | 0.010131
34 | 36 | 1.4933 | 0.57435 | 1.507e-09 | 0 | 0 | 0 | 0 | 0 | 1 | -90 | 90 | 0.029907 | 0.0074997 | -0.029892 | -0.0074941
35 | 37 | 1.8773 | 0.72203 | 1.8945e-09 | 0 | 0 | 0 | 0 | 0 | 1 | -90 | 90 | -0.048074 | -0.012057 | 0.048122 | 0.012076
36 | 56 | 1.9698 | 0.75761 | 1.9879e-09 | 0 | 0 | 0 | 0 | 0 | 1 | -90 | 90 | 0.022206 | 0.0055675 | -0.022195 | -0.0055635
37 | 71 | 2.8648 | 1.1019 | 2.8911e-09 | 0 | 0 | 0 | 0 | 0 | 1 | -90 | 90 | -0.053389 | -0.013396 | 0.05348 | 0.01343
56 | 66 | 3.2788 | 1.2611 | 3.3089e-09 | 0 | 0 | 0 | 0 | 0 | 1 | -90 | 90 | 0.017112 | 0.0042898 | -0.017102 | -0.0042859
66 | 65 | 1.564 | 0.60155 | 1.5784e-09 | 0 | 0 | 0 | 0 | 0 | 1 | -90 | 90 | 0.0094138 | 0.0023592 | -0.0094123 | -0.0023587
42 | 46 | 0.63002 | 0.24231 | 1.2716e-09 | 0 | 0 | 0 | 0 | 0 | 1 | -90 | 90 | 0.10691 | 0.02698 | -0.10683 | -0.026951
42 | 44 | 1.6956 | 0.65217 | 1.7112e-09 | 0 | 0 | 0 | 0 | 0 | 1 | -90 | 90 | 0.028968 | 0.0072652 | -0.028952 | -0.0072594
46 | 61 | 1.7474 | 0.67207 | 1.7634e-09 | 0 | 0 | 0 | 0 | 0 | 1 | -90 | 90 | 0.10046 | 0.025354 | -0.10027 | -0.025281
44 | 45 | 1.9085 | 0.73405 | 1.9261e-09 | 0 | 0 | 0 | 0 | 0 | 1 | -90 | 90 | 0.026308 | 0.0065966 | -0.026294 | -0.0065913
45 | 47 | 3.7913 | 1.4582 | 3.8261e-09 | 0 | 0 | 0 | 0 | 0 | 1 | -90 | 90 | 0.019761 | 0.0049541 | -0.019745 | -0.0049484
45 | 48 | 2.7073 | 1.0413 | 2.7322e-09 | 0 | 0 | 0 | 0 | 0 | 1 | -90 | 90 | 0.0065329 | 0.0016372 | -0.0065317 | -0.001637
54 | 55 | 1.09 | 0.41921 | 1.1e-09 | 0 | 0 | 0 | 0 | 0 | 1 | -90 | 90 | 0.005536 | 0.0013874 | -0.0055356 | -0.0013874
65 | 67 | 0.029153 | 0.011213 | 2.942e-11 | 0 | 0 | 0 | 0 | 0 | 1 | -90 | 90 | 0.0077435 | 0.0019405 | -0.0077435 | -0.0019405
73 | 74 | 0.85514 | 0.3289 | 8.6299e-10 | 0 | 0 | 0 | 0 | 0 | 1 | -90 | 90 | 0.00050166 | 0.00012564 | -0.00050165 | -0.00012573
67 | 68 | 2.8452 | 1.0943 | 2.8713e-09 | 0 | 0 | 0 | 0 | 0 | 1 | -90 | 90 | 0.0048669 | 0.0012195 | -0.0048661 | -0.0012195
68 | 77 | 1.8547 | 0.71335 | 1.8717e-09 | 0 | 0 | 0 | 0 | 0 | 1 | -90 | 90 | 0.0048661 | 0.0012195 | -0.0048656 | -0.0012195