## bus_data
BUS_I | BUS_TYPE | Pd | Qd | Gs | Bs | area | Vm | Va | baseKV | zone | Vmax | Vmin
25 | 3 | 0.01034 | 0.0025915 | 0 | 0 | 1 | 1 | 0 | 0.4 | 1 | 1.1 | 0.9
26 | 1 | 0.0015091 | 0.00037823 | 0 | 0 | 1 | 0.99476 | -0.036853 | 0.4 | 1 | 1.1 | 0.9
27 | 1 | 0 | 0 | 0 | 0 | 1 | 0.99903 | -0.006787 | 0.4 | 1 | 1.1 | 0.9
28 | 1 | 0 | 0 | 0 | 0 | 1 | 0.98783 | -0.086143 | 0.4 | 1 | 1.1 | 0.9
29 | 1 | 0 | 0 | 0 | 0 | 1 | 0.99678 | -0.022552 | 0.4 | 1 | 1.1 | 0.9
30 | 1 | 0.0021943 | 0.00054993 | 0 | 0 | 1 | 0.99894 | -0.0074295 | 0.4 | 1 | 1.1 | 0.9
96 | 1 | 0 | 0 | 0 | 0 | 1 | 0.98686 | -0.093 | 0.4 | 1 | 1.1 | 0.9
97 | 1 | 0.0033386 | 0.00083674 | 0 | 0 | 1 | 0.98584 | -0.10049 | 0.4 | 1 | 1.1 | 0.9
37 | 1 | 0.0012385 | 0.00031039 | 0 | 0 | 1 | 0.99535 | -0.03265 | 0.4 | 1 | 1.1 | 0.9
31 | 1 | 0.0021629 | 0.00054208 | 0 | 0 | 1 | 0.99893 | -0.0075112 | 0.4 | 1 | 1.1 | 0.9
32 | 1 | 0.0025794 | 0.00064647 | 0 | 0 | 1 | 0.99346 | -0.045992 | 0.4 | 1 | 1.1 | 0.9
33 | 1 | 0.0039415 | 0.00098783 | 0 | 0 | 1 | 0.9922 | -0.05488 | 0.4 | 1 | 1.1 | 0.9
34 | 1 | 0 | 0 | 0 | 0 | 1 | 0.99456 | -0.038191 | 0.4 | 1 | 1.1 | 0.9
35 | 1 | 0 | 0 | 0 | 0 | 1 | 0.99263 | -0.051796 | 0.4 | 1 | 1.1 | 0.9
36 | 1 | 0 | 0 | 0 | 0 | 1 | 0.99244 | -0.053233 | 0.4 | 1 | 1.1 | 0.9
81 | 1 | 0.0033836 | 0.00084801 | 0 | 0 | 1 | 0.98973 | -0.072261 | 0.4 | 1 | 1.1 | 0.9
102 | 1 | 0.0025971 | 0.00065091 | 0 | 0 | 1 | 0.99137 | -0.060832 | 0.4 | 1 | 1.1 | 0.9
80 | 1 | 0.0049165 | 0.0012322 | 0 | 0 | 1 | 0.9895 | -0.073912 | 0.4 | 1 | 1.1 | 0.9
82 | 1 | 0.0040108 | 0.0010052 | 0 | 0 | 1 | 0.98836 | -0.08198 | 0.4 | 1 | 1.1 | 0.9
83 | 1 | 0.0018957 | 0.00047511 | 0 | 0 | 1 | 0.98573 | -0.10122 | 0.4 | 1 | 1.1 | 0.9
84 | 1 | 0.0025858 | 0.00064807 | 0 | 0 | 1 | 0.98639 | -0.096458 | 0.4 | 1 | 1.1 | 0.9
86 | 1 | 0.0020997 | 0.00052623 | 0 | 0 | 1 | 0.98787 | -0.08582 | 0.4 | 1 | 1.1 | 0.9
98 | 1 | 0.00085288 | 0.00021375 | 0 | 0 | 1 | 0.98594 | -0.099733 | 0.4 | 1 | 1.1 | 0.9
87 | 1 | 0.0014789 | 0.00037065 | 0 | 0 | 1 | 0.985 | -0.10661 | 0.4 | 1 | 1.1 | 0.9
88 | 1 | 0.00031642 | 7.9302e-05 | 0 | 0 | 1 | 0.9847 | -0.10894 | 0.4 | 1 | 1.1 | 0.9
91 | 1 | 0 | 0 | 0 | 0 | 1 | 0.98464 | -0.10937 | 0.4 | 1 | 1.1 | 0.9
89 | 1 | 0.00086983 | 0.000218 | 0 | 0 | 1 | 0.98649 | -0.095685 | 0.4 | 1 | 1.1 | 0.9
93 | 1 | 0 | 0 | 0 | 0 | 1 | 0.98676 | -0.093755 | 0.4 | 1 | 1.1 | 0.9
94 | 1 | 0 | 0 | 0 | 0 | 1 | 0.98458 | -0.10983 | 0.4 | 1 | 1.1 | 0.9
92 | 1 | 0.0024619 | 0.00061702 | 0 | 0 | 1 | 0.98642 | -0.096188 | 0.4 | 1 | 1.1 | 0.9
95 | 1 | 0 | 0 | 0 | 0 | 1 | 0.9845 | -0.11036 | 0.4 | 1 | 1.1 | 0.9
106 | 1 | 0.00046521 | 0.00011659 | 0 | 0 | 1 | 0.98445 | -0.11073 | 0.4 | 1 | 1.1 | 0.9
107 | 1 | 0.0060053 | 0.0015051 | 0 | 0 | 1 | 0.98559 | -0.10202 | 0.4 | 1 | 1.1 | 0.9

## generator_data
GEN_BUS | PG | QG | QMAX | QMIN | VG | MBASE | GEN_STATUS | PMAX | PMIN
25 | 0.061768 | 0.015493 | 10 | -10 | 1 | 100 | 1 | 10 | 0

## branch_data
F_BUS | T_BUS | BR_R | BR_X | BR_B | RATE_A | RATE_B | RATE_C | TAP | SHIFT | BR_STATUS | ANGMIN | ANGMAX | P_in | Q_in | P_out | Q_out
25 | 26 | 28.6843 | 11.0324 | 2.8948e-08 | 0 | 0 | 0 | 0 | 0 | 1 | -90 | 90 | 0.016663 | 0.0041767 | -0.016578 | -0.004147
25 | 27 | 2.5467 | 0.97949 | 2.57e-09 | 0 | 0 | 0 | 0 | 0 | 1 | -90 | 90 | 0.034766 | 0.0087244 | -0.034733 | -0.008712
26 | 28 | 41.7489 | 16.0573 | 4.2132e-08 | 0 | 0 | 0 | 0 | 0 | 1 | -90 | 90 | 0.015069 | 0.0037688 | -0.014967 | -0.0037338
27 | 29 | 6.745 | 2.5942 | 6.8069e-09 | 0 | 0 | 0 | 0 | 0 | 1 | -90 | 90 | 0.030375 | 0.0076201 | -0.030309 | -0.0075953
27 | 30 | 1.9166 | 0.73717 | 1.9342e-09 | 0 | 0 | 0 | 0 | 0 | 1 | -90 | 90 | 0.0043576 | 0.0010919 | -0.0043572 | -0.001092
28 | 96 | 9.2755 | 3.5675 | 9.3606e-09 | 0 | 0 | 0 | 0 | 0 | 1 | -90 | 90 | 0.0093548 | 0.0023399 | -0.009346 | -0.0023374
28 | 97 | 31.9539 | 12.29 | 3.2247e-08 | 0 | 0 | 0 | 0 | 0 | 1 | -90 | 90 | 0.0056123 | 0.0013939 | -0.0056014 | -0.0013928
29 | 37 | 4.305 | 1.6558 | 4.3445e-09 | 0 | 0 | 0 | 0 | 0 | 1 | -90 | 90 | 0.030309 | 0.0075953 | -0.030267 | -0.0075795
30 | 31 | 0.49091 | 0.18881 | 4.9542e-10 | 0 | 0 | 0 | 0 | 0 | 1 | -90 | 90 | 0.0021629 | 0.00054204 | -0.0021629 | -0.00054208
96 | 107 | 18.9999 | 7.3076 | 1.9174e-08 | 0 | 0 | 0 | 0 | 0 | 1 | -90 | 90 | 0.0060128 | 0.0015061 | -0.0060053 | -0.0015051
96 | 93 | 2.8506 | 1.0964 | 2.8768e-09 | 0 | 0 | 0 | 0 | 0 | 1 | -90 | 90 | 0.0033332 | 0.00083132 | -0.0033328 | -0.00083147
97 | 87 | 33.1733 | 12.759 | 3.3478e-08 | 0 | 0 | 0 | 0 | 0 | 1 | -90 | 90 | 0.0022627 | 0.00055607 | -0.0022609 | -0.00055861
37 | 34 | 2.4575 | 0.94517 | 2.48e-09 | 0 | 0 | 0 | 0 | 0 | 1 | -90 | 90 | 0.029028 | 0.0072691 | -0.029006 | -0.0072608
32 | 33 | 28.875 | 11.1058 | 2.914e-08 | 0 | 0 | 0 | 0 | 0 | 1 | -90 | 90 | 0.0039463 | 0.00098682 | -0.0039415 | -0.00098783
32 | 34 | 15.3328 | 5.8972 | 1.5473e-08 | 0 | 0 | 0 | 0 | 0 | 1 | -90 | 90 | -0.0065258 | -0.0016333 | 0.0065328 | 0.0016345
34 | 35 | 14.1638 | 5.4476 | 1.4294e-08 | 0 | 0 | 0 | 0 | 0 | 1 | -90 | 90 | 0.012376 | 0.003104 | -0.012352 | -0.0030965
34 | 36 | 19.0471 | 7.3258 | 1.9222e-08 | 0 | 0 | 0 | 0 | 0 | 1 | -90 | 90 | 0.010098 | 0.0025223 | -0.010077 | -0.0025162
35 | 81 | 21.2232 | 8.1628 | 2.1418e-08 | 0 | 0 | 0 | 0 | 0 | 1 | -90 | 90 | 0.012352 | 0.0030965 | -0.012317 | -0.0030851
36 | 102 | 9.6019 | 3.693 | 9.69e-09 | 0 | 0 | 0 | 0 | 0 | 1 | -90 | 90 | 0.010077 | 0.0025162 | -0.010066 | -0.0025131
81 | 80 | 2.355 | 0.90579 | 2.3767e-09 | 0 | 0 | 0 | 0 | 0 | 1 | -90 | 90 | 0.0089338 | 0.0022371 | -0.0089317 | -0.0022366
102 | 86 | 42.3559 | 16.2907 | 4.2745e-08 | 0 | 0 | 0 | 0 | 0 | 1 | -90 | 90 | 0.007469 | 0.0018622 | -0.0074435 | -0.0018565
80 | 82 | 25.564 | 9.8323 | 2.5799e-08 | 0 | 0 | 0 | 0 | 0 | 1 | -90 | 90 | 0.0040152 | 0.0010044 | -0.0040108 | -0.0010052
83 | 84 | 31.6173 | 12.1605 | 3.1907e-08 | 0 | 0 | 0 | 0 | 0 | 1 | -90 | 90 | -0.0018957 | -0.00047511 | 0.001897 | 0.00047249
84 | 86 | 24.9969 | 9.6142 | 2.5226e-08 | 0 | 0 | 0 | 0 | 0 | 1 | -90 | 90 | -0.0053361 | -0.0013298 | 0.0053438 | 0.0013303
84 | 98 | 47.6691 | 18.3343 | 4.8107e-08 | 0 | 0 | 0 | 0 | 0 | 1 | -90 | 90 | 0.00085326 | 0.00020922 | -0.00085288 | -0.00021375
87 | 88 | 35.534 | 13.6669 | 3.586e-08 | 0 | 0 | 0 | 0 | 0 | 1 | -90 | 90 | 0.00078197 | 0.00018796 | -0.00078173 | -0.00019135
88 | 91 | 11.002 | 4.2316 | 1.1103e-08 | 0 | 0 | 0 | 0 | 0 | 1 | -90 | 90 | 0.00046532 | 0.00011205 | -0.00046529 | -0.00011311
91 | 94 | 11.8307 | 4.5502 | 1.1939e-08 | 0 | 0 | 0 | 0 | 0 | 1 | -90 | 90 | 0.00046529 | 0.00011311 | -0.00046526 | -0.00011426
89 | 93 | 27.8107 | 10.6964 | 2.8066e-08 | 0 | 0 | 0 | 0 | 0 | 1 | -90 | 90 | -0.00086983 | -0.000218 | 0.00087006 | 0.00021536
93 | 92 | 12.5052 | 4.8097 | 1.262e-08 | 0 | 0 | 0 | 0 | 0 | 1 | -90 | 90 | 0.0024628 | 0.00061611 | -0.0024619 | -0.00061702
94 | 95 | 14.1777 | 5.4529 | 1.4308e-08 | 0 | 0 | 0 | 0 | 0 | 1 | -90 | 90 | 0.00046526 | 0.00011426 | -0.00046523 | -0.00011563
95 | 106 | 9.9 | 3.8077 | 9.9909e-09 | 0 | 0 | 0 | 0 | 0 | 1 | -90 | 90 | 0.00046523 | 0.00011563 | -0.00046521 | -0.00011659