## bus_data
BUS_I | BUS_TYPE | Pd | Qd | Gs | Bs | area | Vm | Va | baseKV | zone | Vmax | Vmin
1 | 1 | 0.0093657 | 0.0023473 | 0 | 0 | 1 | 0.98374 | -0.11369 | 0.4 | 1 | 1.1 | 0.9
2 | 1 | 0.0068498 | 0.0017167 | 0 | 0 | 1 | 0.98141 | -0.13024 | 0.4 | 1 | 1.1 | 0.9
3 | 1 | 0 | 0 | 0 | 0 | 1 | 0.9855 | -0.10123 | 0.4 | 1 | 1.1 | 0.9
4 | 1 | 0 | 0 | 0 | 0 | 1 | 0.98106 | -0.13276 | 0.4 | 1 | 1.1 | 0.9
5 | 1 | 0.011385 | 0.0028534 | 0 | 0 | 1 | 0.98822 | -0.082046 | 0.4 | 1 | 1.1 | 0.9
6 | 1 | 0.013357 | 0.0033477 | 0 | 0 | 1 | 0.98529 | -0.10271 | 0.4 | 1 | 1.1 | 0.9
21 | 1 | 0.007808 | 0.0019569 | 0 | 0 | 1 | 0.98017 | -0.13909 | 0.4 | 1 | 1.1 | 0.9
20 | 1 | 0.0018716 | 0.00046906 | 0 | 0 | 1 | 0.98016 | -0.13917 | 0.4 | 1 | 1.1 | 0.9
7 | 1 | 0.0029438 | 0.00073778 | 0 | 0 | 1 | 0.99295 | -0.04892 | 0.4 | 1 | 1.1 | 0.9
22 | 1 | 0.0040725 | 0.0010207 | 0 | 0 | 1 | 0.97931 | -0.14524 | 0.4 | 1 | 1.1 | 0.9
18 | 1 | 0.0041439 | 0.0010386 | 0 | 0 | 1 | 0.97998 | -0.14043 | 0.4 | 1 | 1.1 | 0.9
8 | 1 | 0.011165 | 0.0027983 | 0 | 0 | 1 | 0.99326 | -0.046784 | 0.4 | 1 | 1.1 | 0.9
9 | 1 | 0.0068907 | 0.001727 | 0 | 0 | 1 | 0.99562 | -0.030334 | 0.4 | 1 | 1.1 | 0.9
31 | 1 | 0.0060184 | 0.0015083 | 0 | 0 | 1 | 0.99648 | -0.024361 | 0.4 | 1 | 1.1 | 0.9
29 | 3 | 0.0061814 | 0.0015492 | 0 | 0 | 1 | 1 | 0 | 0.4 | 1 | 1.1 | 0.9
10 | 1 | 0.0051226 | 0.0012839 | 0 | 0 | 1 | 0.97687 | -0.16267 | 0.4 | 1 | 1.1 | 0.9
11 | 1 | 0.0057855 | 0.00145 | 0 | 0 | 1 | 0.97683 | -0.16296 | 0.4 | 1 | 1.1 | 0.9
12 | 1 | 0.0031208 | 0.00078215 | 0 | 0 | 1 | 0.97726 | -0.15985 | 0.4 | 1 | 1.1 | 0.9
13 | 1 | 0.0031374 | 0.00078632 | 0 | 0 | 1 | 0.97761 | -0.15739 | 0.4 | 1 | 1.1 | 0.9
34 | 1 | 0.0026559 | 0.00066564 | 0 | 0 | 1 | 0.97509 | -0.17529 | 0.4 | 1 | 1.1 | 0.9
35 | 1 | 0 | 0 | 0 | 0 | 1 | 0.97576 | -0.17053 | 0.4 | 1 | 1.1 | 0.9
14 | 1 | 0.0028472 | 0.00071357 | 0 | 0 | 1 | 0.97795 | -0.15495 | 0.4 | 1 | 1.1 | 0.9
15 | 1 | 0 | 0 | 0 | 0 | 1 | 0.97816 | -0.15346 | 0.4 | 1 | 1.1 | 0.9
16 | 1 | 0.0038192 | 0.00095719 | 0 | 0 | 1 | 0.9785 | -0.15097 | 0.4 | 1 | 1.1 | 0.9
17 | 1 | 0.0052695 | 0.0013207 | 0 | 0 | 1 | 0.97997 | -0.14055 | 0.4 | 1 | 1.1 | 0.9
19 | 1 | 0.0045995 | 0.0011528 | 0 | 0 | 1 | 0.9799 | -0.14104 | 0.4 | 1 | 1.1 | 0.9
23 | 1 | 0.014151 | 0.0035466 | 0 | 0 | 1 | 0.98594 | -0.098088 | 0.4 | 1 | 1.1 | 0.9
24 | 1 | 0.0020387 | 0.00051095 | 0 | 0 | 1 | 0.98853 | -0.079873 | 0.4 | 1 | 1.1 | 0.9
25 | 1 | 0 | 0 | 0 | 0 | 1 | 0.98186 | -0.12697 | 0.4 | 1 | 1.1 | 0.9
26 | 1 | 0.0079002 | 0.00198 | 0 | 0 | 1 | 0.98921 | -0.075088 | 0.4 | 1 | 1.1 | 0.9
27 | 1 | 0.01416 | 0.0035489 | 0 | 0 | 1 | 0.98132 | -0.13081 | 0.4 | 1 | 1.1 | 0.9
37 | 1 | 0.025048 | 0.0062777 | 0 | 0 | 1 | 0.97628 | -0.16678 | 0.4 | 1 | 1.1 | 0.9
32 | 1 | 0.0025708 | 0.0006443 | 0 | 0 | 1 | 0.99133 | -0.060281 | 0.4 | 1 | 1.1 | 0.9
36 | 1 | 0.010557 | 0.0026458 | 0 | 0 | 1 | 0.97521 | -0.17441 | 0.4 | 1 | 1.1 | 0.9
51 | 1 | 0.0055509 | 0.0013912 | 0 | 0 | 1 | 0.98963 | -0.072254 | 0.4 | 1 | 1.1 | 0.9
30 | 1 | 0.012599 | 0.0031576 | 0 | 0 | 1 | 0.99603 | -0.027516 | 0.4 | 1 | 1.1 | 0.9
28 | 1 | 0.0071633 | 0.0017953 | 0 | 0 | 1 | 0.99647 | -0.024431 | 0.4 | 1 | 1.1 | 0.9
49 | 1 | 0 | 0 | 0 | 0 | 1 | 0.98793 | -0.084314 | 0.4 | 1 | 1.1 | 0.9
39 | 1 | 0.00027842 | 6.9779e-05 | 0 | 0 | 1 | 0.98623 | -0.096456 | 0.4 | 1 | 1.1 | 0.9
40 | 1 | 0.00028534 | 7.1513e-05 | 0 | 0 | 1 | 0.98623 | -0.096462 | 0.4 | 1 | 1.1 | 0.9
41 | 1 | 0 | 0 | 0 | 0 | 1 | 0.98628 | -0.096094 | 0.4 | 1 | 1.1 | 0.9
42 | 1 | 0.00029294 | 7.3418e-05 | 0 | 0 | 1 | 0.98622 | -0.096484 | 0.4 | 1 | 1.1 | 0.9
43 | 1 | 0 | 0 | 0 | 0 | 1 | 0.98623 | -0.096414 | 0.4 | 1 | 1.1 | 0.9
44 | 1 | 0.0003414 | 8.5562e-05 | 0 | 0 | 1 | 0.98638 | -0.095376 | 0.4 | 1 | 1.1 | 0.9
45 | 1 | 0.00048383 | 0.00012126 | 0 | 0 | 1 | 0.9862 | -0.096644 | 0.4 | 1 | 1.1 | 0.9
48 | 1 | 0.00036462 | 9.1381e-05 | 0 | 0 | 1 | 0.98653 | -0.094285 | 0.4 | 1 | 1.1 | 0.9
46 | 1 | 0.00051965 | 0.00013024 | 0 | 0 | 1 | 0.98618 | -0.096781 | 0.4 | 1 | 1.1 | 0.9
50 | 1 | 0.0080491 | 0.0020173 | 0 | 0 | 1 | 0.98694 | -0.091335 | 0.4 | 1 | 1.1 | 0.9
47 | 1 | 0.00037626 | 9.4299e-05 | 0 | 0 | 1 | 0.98618 | -0.0968 | 0.4 | 1 | 1.1 | 0.9

## generator_data
GEN_BUS | PG | QG | QMAX | QMIN | VG | MBASE | GEN_STATUS | PMAX | PMIN
29 | 0.24474 | 0.061803 | 10 | -10 | 1 | 100 | 1 | 10 | 0

## branch_data
F_BUS | T_BUS | BR_R | BR_X | BR_B | RATE_A | RATE_B | RATE_C | TAP | SHIFT | BR_STATUS | ANGMIN | ANGMAX | P_in | Q_in | P_out | Q_out
1 | 2 | 3.559 | 1.3688 | 3.5916e-09 | 0 | 0 | 0 | 0 | 0 | 1 | -90 | 90 | 0.058717 | 0.014749 | -0.058583 | -0.014698
1 | 3 | 2.3198 | 0.89224 | 2.3411e-09 | 0 | 0 | 0 | 0 | 0 | 1 | -90 | 90 | -0.068083 | -0.017097 | 0.068201 | 0.017142
2 | 4 | 0.61305 | 0.23579 | 6.1867e-10 | 0 | 0 | 0 | 0 | 0 | 1 | -90 | 90 | 0.051733 | 0.012981 | -0.051715 | -0.012974
3 | 5 | 2.9973 | 1.1528 | 3.0248e-09 | 0 | 0 | 0 | 0 | 0 | 1 | -90 | 90 | -0.081561 | -0.02049 | 0.08178 | 0.020574
3 | 6 | 1.4057 | 0.54067 | 1.4186e-09 | 0 | 0 | 0 | 0 | 0 | 1 | -90 | 90 | 0.01336 | 0.0033486 | -0.013357 | -0.0033477
4 | 21 | 2.2191 | 0.85349 | 2.2394e-09 | 0 | 0 | 0 | 0 | 0 | 1 | -90 | 90 | 0.035813 | 0.0089874 | -0.035782 | -0.0089755
4 | 20 | 5.0536 | 1.9437 | 5.1e-09 | 0 | 0 | 0 | 0 | 0 | 1 | -90 | 90 | 0.015901 | 0.0039868 | -0.015887 | -0.0039819
5 | 7 | 4.573 | 1.7589 | 4.615e-09 | 0 | 0 | 0 | 0 | 0 | 1 | -90 | 90 | -0.093165 | -0.023427 | 0.093597 | 0.023593
21 | 22 | 2.7565 | 1.0602 | 2.7818e-09 | 0 | 0 | 0 | 0 | 0 | 1 | -90 | 90 | 0.027974 | 0.0070187 | -0.02795 | -0.0070098
20 | 18 | 1.1237 | 0.4322 | 1.134e-09 | 0 | 0 | 0 | 0 | 0 | 1 | -90 | 90 | 0.014016 | 0.0035128 | -0.014013 | -0.003512
7 | 8 | 0.28731 | 0.1105 | 2.8994e-10 | 0 | 0 | 0 | 0 | 0 | 1 | -90 | 90 | -0.096541 | -0.024331 | 0.096569 | 0.024342
22 | 16 | 2.9985 | 1.1533 | 3.026e-09 | 0 | 0 | 0 | 0 | 0 | 1 | -90 | 90 | 0.023878 | 0.0059891 | -0.023859 | -0.0059821
18 | 17 | 0.1505 | 0.057885 | 1.5188e-10 | 0 | 0 | 0 | 0 | 0 | 1 | -90 | 90 | 0.0098694 | 0.0024735 | -0.0098693 | -0.0024734
8 | 9 | 1.986 | 0.76384 | 4.0084e-09 | 0 | 0 | 0 | 0 | 0 | 1 | -90 | 90 | -0.10773 | -0.02714 | 0.10798 | 0.027235
9 | 31 | 0.67952 | 0.26136 | 1.3715e-09 | 0 | 0 | 0 | 0 | 0 | 1 | -90 | 90 | -0.11487 | -0.028962 | 0.11497 | 0.028999
31 | 29 | 2.6436 | 1.0168 | 5.3357e-09 | 0 | 0 | 0 | 0 | 0 | 1 | -90 | 90 | -0.12099 | -0.030508 | 0.1214 | 0.030666
29 | 28 | 2.7459 | 1.0561 | 5.5421e-09 | 0 | 0 | 0 | 0 | 0 | 1 | -90 | 90 | 0.11716 | 0.029587 | -0.11676 | -0.029433
10 | 11 | 0.62235 | 0.23937 | 6.2807e-10 | 0 | 0 | 0 | 0 | 0 | 1 | -90 | 90 | 0.0057856 | 0.00145 | -0.0057854 | -0.00145
10 | 12 | 3.214 | 1.2362 | 3.2435e-09 | 0 | 0 | 0 | 0 | 0 | 1 | -90 | 90 | -0.010908 | -0.0027339 | 0.010912 | 0.0027352
12 | 13 | 2.1745 | 0.83635 | 2.1945e-09 | 0 | 0 | 0 | 0 | 0 | 1 | -90 | 90 | -0.014033 | -0.0035173 | 0.014038 | 0.003519
13 | 14 | 1.77 | 0.68076 | 1.7862e-09 | 0 | 0 | 0 | 0 | 0 | 1 | -90 | 90 | -0.017175 | -0.0043053 | 0.017181 | 0.0043073
34 | 35 | 22.1376 | 8.5145 | 2.2341e-08 | 0 | 0 | 0 | 0 | 0 | 1 | -90 | 90 | -0.0026559 | -0.00066564 | 0.0026576 | 0.00066419
35 | 36 | 4.5578 | 1.753 | 4.5996e-09 | 0 | 0 | 0 | 0 | 0 | 1 | -90 | 90 | 0.010563 | 0.0026476 | -0.010557 | -0.0026459
35 | 37 | 3.5143 | 1.3517 | 3.5465e-09 | 0 | 0 | 0 | 0 | 0 | 1 | -90 | 90 | -0.01322 | -0.0033118 | 0.013227 | 0.0033141
14 | 15 | 0.93167 | 0.35834 | 9.4022e-10 | 0 | 0 | 0 | 0 | 0 | 1 | -90 | 90 | -0.020028 | -0.0050209 | 0.020033 | 0.0050224
15 | 16 | 1.5482 | 0.59545 | 1.5624e-09 | 0 | 0 | 0 | 0 | 0 | 1 | -90 | 90 | -0.020033 | -0.0050224 | 0.020039 | 0.0050249
17 | 19 | 1.3371 | 0.51426 | 1.3493e-09 | 0 | 0 | 0 | 0 | 0 | 1 | -90 | 90 | 0.0045998 | 0.0011527 | -0.0045995 | -0.0011528
23 | 24 | 3.4715 | 1.3352 | 3.5034e-09 | 0 | 0 | 0 | 0 | 0 | 1 | -90 | 90 | -0.067018 | -0.016851 | 0.067189 | 0.016916
23 | 25 | 6.9434 | 2.6705 | 7.0071e-09 | 0 | 0 | 0 | 0 | 0 | 1 | -90 | 90 | 0.052867 | 0.013304 | -0.052655 | -0.013223
24 | 26 | 0.88776 | 0.34145 | 8.9591e-10 | 0 | 0 | 0 | 0 | 0 | 1 | -90 | 90 | -0.069227 | -0.017427 | 0.069274 | 0.017445
25 | 27 | 3.401 | 1.3081 | 3.4322e-09 | 0 | 0 | 0 | 0 | 0 | 1 | -90 | 90 | 0.014168 | 0.0035514 | -0.01416 | -0.0035489
25 | 37 | 12.9818 | 4.993 | 1.3101e-08 | 0 | 0 | 0 | 0 | 0 | 1 | -90 | 90 | 0.038487 | 0.0096721 | -0.038275 | -0.0095918
26 | 32 | 2.4706 | 0.95023 | 2.4933e-09 | 0 | 0 | 0 | 0 | 0 | 1 | -90 | 90 | -0.077174 | -0.019425 | 0.077334 | 0.019486
32 | 51 | 9.2227 | 3.5472 | 9.3074e-09 | 0 | 0 | 0 | 0 | 0 | 1 | -90 | 90 | 0.016601 | 0.0041618 | -0.016573 | -0.0041522
32 | 30 | 4.4025 | 1.6933 | 4.4429e-09 | 0 | 0 | 0 | 0 | 0 | 1 | -90 | 90 | -0.096505 | -0.024292 | 0.096949 | 0.024462
51 | 49 | 13.9257 | 5.356 | 1.4053e-08 | 0 | 0 | 0 | 0 | 0 | 1 | -90 | 90 | 0.011023 | 0.002761 | -0.011004 | -0.0027553
30 | 28 | 0.36824 | 0.14163 | 7.4323e-10 | 0 | 0 | 0 | 0 | 0 | 1 | -90 | 90 | -0.10955 | -0.02762 | 0.1096 | 0.027638
49 | 50 | 8.0911 | 3.1119 | 8.1653e-09 | 0 | 0 | 0 | 0 | 0 | 1 | -90 | 90 | 0.011004 | 0.0027553 | -0.010994 | -0.002752
39 | 40 | 0.13963 | 0.053704 | 1.4091e-10 | 0 | 0 | 0 | 0 | 0 | 1 | -90 | 90 | 0.00057828 | 0.00014483 | -0.00057828 | -0.00014484
39 | 41 | 5.3378 | 2.053 | 5.3868e-09 | 0 | 0 | 0 | 0 | 0 | 1 | -90 | 90 | -0.0008567 | -0.00021461 | 0.00085675 | 0.0002141
40 | 42 | 0.91929 | 0.35357 | 9.2773e-10 | 0 | 0 | 0 | 0 | 0 | 1 | -90 | 90 | 0.00029294 | 7.3328e-05 | -0.00029294 | -7.3418e-05
41 | 43 | 2.9311 | 1.1274 | 2.958e-09 | 0 | 0 | 0 | 0 | 0 | 1 | -90 | 90 | 0.0013799 | 0.00034509 | -0.0013798 | -0.00034536
41 | 44 | 4.0435 | 1.5552 | 4.0806e-09 | 0 | 0 | 0 | 0 | 0 | 1 | -90 | 90 | -0.0022366 | -0.00055919 | 0.0022368 | 0.00055888
43 | 45 | 2.1074 | 0.81055 | 2.1268e-09 | 0 | 0 | 0 | 0 | 0 | 1 | -90 | 90 | 0.0013798 | 0.00034536 | -0.0013797 | -0.00034555
44 | 48 | 5.3357 | 2.0522 | 5.3847e-09 | 0 | 0 | 0 | 0 | 0 | 1 | -90 | 90 | -0.0025782 | -0.00064444 | 0.0025786 | 0.00064407
45 | 46 | 1.9354 | 0.74437 | 1.9531e-09 | 0 | 0 | 0 | 0 | 0 | 1 | -90 | 90 | 0.00089592 | 0.00022429 | -0.0008959 | -0.00022447
48 | 50 | 12.6227 | 4.8549 | 1.2739e-08 | 0 | 0 | 0 | 0 | 0 | 1 | -90 | 90 | -0.0029432 | -0.00073545 | 0.0029444 | 0.00073467
46 | 47 | 0.64794 | 0.24921 | 6.5389e-10 | 0 | 0 | 0 | 0 | 0 | 1 | -90 | 90 | 0.00037626 | 9.4236e-05 | -0.00037626 | -9.43e-05