## bus_data
BUS_I | BUS_TYPE | Pd | Qd | Gs | Bs | area | Vm | Va | baseKV | zone | Vmax | Vmin
1 | 1 | 0.044661 | 0.011193 | 0 | 0 | 1 | 0.99989 | -0.00076404 | 0.4 | 1 | 1.1 | 0.9
2 | 3 | 0.02303 | 0.0057717 | 0 | 0 | 1 | 1 | 0 | 0.4 | 1 | 1.1 | 0.9
3 | 1 | 0.035051 | 0.0087847 | 0 | 0 | 1 | 0.99871 | -0.0090047 | 0.4 | 1 | 1.1 | 0.9
4 | 1 | 0.033461 | 0.0083861 | 0 | 0 | 1 | 0.99932 | -0.0047645 | 0.4 | 1 | 1.1 | 0.9
5 | 1 | 0.0025477 | 0.00063852 | 0 | 0 | 1 | 0.99795 | -0.014329 | 0.4 | 1 | 1.1 | 0.9
19 | 1 | 0.04355 | 0.010915 | 0 | 0 | 1 | 0.99681 | -0.022348 | 0.4 | 1 | 1.1 | 0.9
9 | 1 | 0 | 0 | 0 | 0 | 1 | 0.99472 | -0.036989 | 0.4 | 1 | 1.1 | 0.9
6 | 1 | 0.00091027 | 0.00022814 | 0 | 0 | 1 | 0.99391 | -0.042674 | 0.4 | 1 | 1.1 | 0.9
7 | 1 | 0 | 0 | 0 | 0 | 1 | 0.99396 | -0.042364 | 0.4 | 1 | 1.1 | 0.9
8 | 1 | 0 | 0 | 0 | 0 | 1 | 0.99398 | -0.042205 | 0.4 | 1 | 1.1 | 0.9
14 | 1 | 0.027049 | 0.0067791 | 0 | 0 | 1 | 0.99308 | -0.048509 | 0.4 | 1 | 1.1 | 0.9
11 | 1 | 0 | 0 | 0 | 0 | 1 | 0.99382 | -0.043378 | 0.4 | 1 | 1.1 | 0.9
22 | 1 | 0.0037183 | 0.00093189 | 0 | 0 | 1 | 0.99349 | -0.045693 | 0.4 | 1 | 1.1 | 0.9
21 | 1 | 0 | 0 | 0 | 0 | 1 | 0.993 | -0.049203 | 0.4 | 1 | 1.1 | 0.9
12 | 1 | 0.0019251 | 0.00048249 | 0 | 0 | 1 | 0.9924 | -0.05335 | 0.4 | 1 | 1.1 | 0.9
18 | 1 | 0.0057899 | 0.0014511 | 0 | 0 | 1 | 0.9888 | -0.078761 | 0.4 | 1 | 1.1 | 0.9
17 | 1 | 0.0035036 | 0.0008781 | 0 | 0 | 1 | 0.98896 | -0.077655 | 0.4 | 1 | 1.1 | 0.9
20 | 1 | 0.0024187 | 0.00060618 | 0 | 0 | 1 | 0.99275 | -0.050963 | 0.4 | 1 | 1.1 | 0.9
13 | 1 | 0.0020239 | 0.00050723 | 0 | 0 | 1 | 0.99193 | -0.056602 | 0.4 | 1 | 1.1 | 0.9
15 | 1 | 0 | 0 | 0 | 0 | 1 | 0.99061 | -0.065977 | 0.4 | 1 | 1.1 | 0.9
16 | 1 | 0 | 0 | 0 | 0 | 1 | 0.98929 | -0.075313 | 0.4 | 1 | 1.1 | 0.9

## generator_data
GEN_BUS | PG | QG | QMAX | QMIN | VG | MBASE | GEN_STATUS | PMAX | PMIN
2 | 0.23021 | 0.057761 | 10 | -10 | 1 | 100 | 1 | 10 | 0

## branch_data
F_BUS | T_BUS | BR_R | BR_X | BR_B | RATE_A | RATE_B | RATE_C | TAP | SHIFT | BR_STATUS | ANGMIN | ANGMAX | P_in | Q_in | P_out | Q_out
1 | 2 | 0.057441 | 0.022093 | 1.1594e-10 | 0 | 0 | 0 | 0 | 0 | 1 | -90 | 90 | -0.17368 | -0.043588 | 0.1737 | 0.043595
1 | 3 | 0.83367 | 0.32064 | 1.6826e-09 | 0 | 0 | 0 | 0 | 0 | 1 | -90 | 90 | 0.12902 | 0.032394 | -0.12887 | -0.032338
2 | 4 | 1.8534 | 0.71285 | 1.8704e-09 | 0 | 0 | 0 | 0 | 0 | 1 | -90 | 90 | 0.033483 | 0.0083945 | -0.033461 | -0.0083861
3 | 5 | 0.73912 | 0.28428 | 7.4591e-10 | 0 | 0 | 0 | 0 | 0 | 1 | -90 | 90 | 0.09382 | 0.023553 | -0.09375 | -0.023527
5 | 19 | 1.1421 | 0.43926 | 1.1525e-09 | 0 | 0 | 0 | 0 | 0 | 1 | -90 | 90 | 0.091203 | 0.022888 | -0.091101 | -0.022849
19 | 9 | 3.9875 | 1.5337 | 4.0241e-09 | 0 | 0 | 0 | 0 | 0 | 1 | -90 | 90 | 0.047552 | 0.011935 | -0.047455 | -0.011898
9 | 11 | 13.3171 | 5.122 | 1.3439e-08 | 0 | 0 | 0 | 0 | 0 | 1 | -90 | 90 | 0.0061461 | 0.0015355 | -0.0061407 | -0.0015347
9 | 8 | 1.6289 | 0.6265 | 1.6438e-09 | 0 | 0 | 0 | 0 | 0 | 1 | -90 | 90 | 0.041309 | 0.010362 | -0.041279 | -0.010351
6 | 7 | 4.3695 | 1.6806 | 4.4096e-09 | 0 | 0 | 0 | 0 | 0 | 1 | -90 | 90 | -0.00091027 | -0.00022814 | 0.00091031 | 0.00022771
7 | 8 | 2.2459 | 0.8638 | 2.2665e-09 | 0 | 0 | 0 | 0 | 0 | 1 | -90 | 90 | -0.00091031 | -0.00022771 | 0.00091033 | 0.0002275
8 | 14 | 2.0103 | 0.7732 | 2.0288e-09 | 0 | 0 | 0 | 0 | 0 | 1 | -90 | 90 | 0.040369 | 0.010124 | -0.040334 | -0.01011
14 | 12 | 4.683 | 1.8012 | 4.726e-09 | 0 | 0 | 0 | 0 | 0 | 1 | -90 | 90 | 0.013285 | 0.0033311 | -0.013276 | -0.0033282
11 | 22 | 8.0024 | 3.0778 | 8.0758e-09 | 0 | 0 | 0 | 0 | 0 | 1 | -90 | 90 | 0.0037195 | 0.00093155 | -0.0037183 | -0.00093189
11 | 21 | 30.7269 | 11.818 | 3.1009e-08 | 0 | 0 | 0 | 0 | 0 | 1 | -90 | 90 | 0.0024212 | 0.00060316 | -0.0024193 | -0.00060548
21 | 20 | 9.3295 | 3.5883 | 9.4151e-09 | 0 | 0 | 0 | 0 | 0 | 1 | -90 | 90 | 0.0024193 | 0.00060548 | -0.0024187 | -0.00060618
12 | 13 | 3.676 | 1.4139 | 3.7098e-09 | 0 | 0 | 0 | 0 | 0 | 1 | -90 | 90 | 0.011351 | 0.0028457 | -0.011345 | -0.0028441
18 | 17 | 2.4328 | 0.93569 | 2.4551e-09 | 0 | 0 | 0 | 0 | 0 | 1 | -90 | 90 | -0.0057899 | -0.0014511 | 0.0057908 | 0.0014512
17 | 16 | 3.2103 | 1.2347 | 3.2398e-09 | 0 | 0 | 0 | 0 | 0 | 1 | -90 | 90 | -0.0092945 | -0.0023293 | 0.0092975 | 0.0023301
13 | 15 | 12.8868 | 4.9565 | 1.3005e-08 | 0 | 0 | 0 | 0 | 0 | 1 | -90 | 90 | 0.0093216 | 0.0023369 | -0.0093095 | -0.0023335
15 | 16 | 12.8101 | 4.927 | 1.2928e-08 | 0 | 0 | 0 | 0 | 0 | 1 | -90 | 90 | 0.0093095 | 0.0023335 | -0.0092975 | -0.0023301