## bus_data
BUS_I | BUS_TYPE | Pd | Qd | Gs | Bs | area | Vm | Va | baseKV | zone | Vmax | Vmin
1 | 1 | 0.0043506 | 0.0010904 | 0 | 0 | 1 | 0.97313 | -0.18902 | 0.4 | 1 | 1.1 | 0.9
2 | 1 | 0.013553 | 0.0033968 | 0 | 0 | 1 | 0.97418 | -0.18149 | 0.4 | 1 | 1.1 | 0.9
3 | 1 | 0.0044279 | 0.0011097 | 0 | 0 | 1 | 0.97312 | -0.18911 | 0.4 | 1 | 1.1 | 0.9
4 | 1 | 0.013832 | 0.0034667 | 0 | 0 | 1 | 0.97582 | -0.16971 | 0.4 | 1 | 1.1 | 0.9
27 | 1 | 0.0080576 | 0.0020194 | 0 | 0 | 1 | 0.97624 | -0.16666 | 0.4 | 1 | 1.1 | 0.9
28 | 1 | 0.011766 | 0.0029488 | 0 | 0 | 1 | 0.97758 | -0.15711 | 0.4 | 1 | 1.1 | 0.9
5 | 1 | 0.0037038 | 0.00092826 | 0 | 0 | 1 | 0.99904 | -0.0067068 | 0.4 | 1 | 1.1 | 0.9
6 | 1 | 0.0015767 | 0.00039517 | 0 | 0 | 1 | 0.99915 | -0.005952 | 0.4 | 1 | 1.1 | 0.9
7 | 1 | 0.0017957 | 0.00045005 | 0 | 0 | 1 | 0.99903 | -0.0067629 | 0.4 | 1 | 1.1 | 0.9
8 | 1 | 0.0018983 | 0.00047576 | 0 | 0 | 1 | 0.99934 | -0.0046068 | 0.4 | 1 | 1.1 | 0.9
9 | 1 | 0.0019945 | 0.00049988 | 0 | 0 | 1 | 0.99893 | -0.007471 | 0.4 | 1 | 1.1 | 0.9
13 | 1 | 0.0048774 | 0.0012224 | 0 | 0 | 1 | 0.99936 | -0.0044964 | 0.4 | 1 | 1.1 | 0.9
15 | 1 | 0.0026479 | 0.00066362 | 0 | 0 | 1 | 0.99886 | -0.0079878 | 0.4 | 1 | 1.1 | 0.9
11 | 1 | 0.0070178 | 0.0017588 | 0 | 0 | 1 | 0.99999 | -9.0877e-05 | 0.4 | 1 | 1.1 | 0.9
16 | 1 | 0.0028645 | 0.00071791 | 0 | 0 | 1 | 0.99883 | -0.0082061 | 0.4 | 1 | 1.1 | 0.9
10 | 3 | 0.0061496 | 0.0015412 | 0 | 0 | 1 | 1 | 0 | 0.4 | 1 | 1.1 | 0.9
12 | 1 | 0.0057554 | 0.0014424 | 0 | 0 | 1 | 0.99723 | -0.019125 | 0.4 | 1 | 1.1 | 0.9
14 | 1 | 0.0077067 | 0.0019315 | 0 | 0 | 1 | 0.99679 | -0.022128 | 0.4 | 1 | 1.1 | 0.9
17 | 1 | 0.0021758 | 0.0005453 | 0 | 0 | 1 | 0.99559 | -0.030425 | 0.4 | 1 | 1.1 | 0.9
18 | 1 | 0.003689 | 0.00092454 | 0 | 0 | 1 | 0.9943 | -0.039416 | 0.4 | 1 | 1.1 | 0.9
19 | 1 | 0.0077389 | 0.0019395 | 0 | 0 | 1 | 0.99377 | -0.043068 | 0.4 | 1 | 1.1 | 0.9
20 | 1 | 0 | 0 | 0 | 0 | 1 | 0.98916 | -0.075227 | 0.4 | 1 | 1.1 | 0.9
21 | 1 | 0 | 0 | 0 | 0 | 1 | 0.9877 | -0.085488 | 0.4 | 1 | 1.1 | 0.9
25 | 1 | 0 | 0 | 0 | 0 | 1 | 0.9849 | -0.10512 | 0.4 | 1 | 1.1 | 0.9
22 | 1 | 0.0071723 | 0.0017975 | 0 | 0 | 1 | 0.98451 | -0.10804 | 0.4 | 1 | 1.1 | 0.9
31 | 1 | 0.0021405 | 0.00053647 | 0 | 0 | 1 | 0.98102 | -0.1326 | 0.4 | 1 | 1.1 | 0.9
23 | 1 | 0.0030873 | 0.00077374 | 0 | 0 | 1 | 0.98418 | -0.1104 | 0.4 | 1 | 1.1 | 0.9
24 | 1 | 0.0041139 | 0.0010311 | 0 | 0 | 1 | 0.98396 | -0.11197 | 0.4 | 1 | 1.1 | 0.9
26 | 1 | 0.012519 | 0.0031375 | 0 | 0 | 1 | 0.98386 | -0.11273 | 0.4 | 1 | 1.1 | 0.9
29 | 1 | 0 | 0 | 0 | 0 | 1 | 0.97897 | -0.14717 | 0.4 | 1 | 1.1 | 0.9
30 | 1 | 0 | 0 | 0 | 0 | 1 | 0.97879 | -0.14843 | 0.4 | 1 | 1.1 | 0.9
32 | 1 | 0.003402 | 0.00085261 | 0 | 0 | 1 | 0.97879 | -0.14848 | 0.4 | 1 | 1.1 | 0.9

## generator_data
GEN_BUS | PG | QG | QMAX | QMIN | VG | MBASE | GEN_STATUS | PMAX | PMIN
10 | 0.15205 | 0.03837 | 10 | -10 | 1 | 100 | 1 | 10 | 0

## branch_data
F_BUS | T_BUS | BR_R | BR_X | BR_B | RATE_A | RATE_B | RATE_C | TAP | SHIFT | BR_STATUS | ANGMIN | ANGMAX | P_in | Q_in | P_out | Q_out
1 | 2 | 10.5812 | 4.0697 | 1.0678e-08 | 0 | 0 | 0 | 0 | 0 | 1 | -90 | 90 | -0.0087784 | -0.0022001 | 0.0087875 | 0.0022026
1 | 3 | 0.25189 | 0.096881 | 2.542e-10 | 0 | 0 | 0 | 0 | 0 | 1 | -90 | 90 | 0.0044279 | 0.0011098 | -0.0044279 | -0.0011098
2 | 4 | 6.5321 | 2.5123 | 6.592e-09 | 0 | 0 | 0 | 0 | 0 | 1 | -90 | 90 | -0.022341 | -0.0055994 | 0.022377 | 0.0056128
4 | 27 | 1.0467 | 0.40257 | 1.0563e-09 | 0 | 0 | 0 | 0 | 0 | 1 | -90 | 90 | -0.036209 | -0.0090795 | 0.036225 | 0.0090853
27 | 28 | 2.6823 | 1.0317 | 2.7069e-09 | 0 | 0 | 0 | 0 | 0 | 1 | -90 | 90 | -0.044282 | -0.011105 | 0.044341 | 0.011127
28 | 29 | 2.2124 | 0.85091 | 2.2327e-09 | 0 | 0 | 0 | 0 | 0 | 1 | -90 | 90 | -0.056106 | -0.014076 | 0.056184 | 0.014105
5 | 6 | 0.75438 | 0.29015 | 7.613e-10 | 0 | 0 | 0 | 0 | 0 | 1 | -90 | 90 | -0.013008 | -0.0032599 | 0.013009 | 0.0032603
5 | 7 | 0.078387 | 0.030149 | 7.9106e-11 | 0 | 0 | 0 | 0 | 0 | 1 | -90 | 90 | 0.0093039 | 0.0023316 | -0.0093038 | -0.0023316
6 | 8 | 1.1994 | 0.46129 | 1.2104e-09 | 0 | 0 | 0 | 0 | 0 | 1 | -90 | 90 | -0.014586 | -0.0036555 | 0.014589 | 0.0036564
7 | 9 | 1.2258 | 0.47147 | 1.2371e-09 | 0 | 0 | 0 | 0 | 0 | 1 | -90 | 90 | 0.0075081 | 0.0018815 | -0.0075074 | -0.0018814
8 | 13 | 0.087152 | 0.03352 | 8.7952e-11 | 0 | 0 | 0 | 0 | 0 | 1 | -90 | 90 | -0.016487 | -0.0041322 | 0.016487 | 0.0041322
9 | 15 | 1.2182 | 0.46854 | 1.2294e-09 | 0 | 0 | 0 | 0 | 0 | 1 | -90 | 90 | 0.0055129 | 0.0013815 | -0.0055125 | -0.0013815
13 | 11 | 2.6843 | 1.0324 | 2.7089e-09 | 0 | 0 | 0 | 0 | 0 | 1 | -90 | 90 | -0.021364 | -0.0053546 | 0.021377 | 0.0053594
15 | 16 | 0.99055 | 0.38098 | 9.9964e-10 | 0 | 0 | 0 | 0 | 0 | 1 | -90 | 90 | 0.0028646 | 0.00071785 | -0.0028645 | -0.00071791
11 | 10 | 0.041705 | 0.01604 | 4.2088e-11 | 0 | 0 | 0 | 0 | 0 | 1 | -90 | 90 | -0.028395 | -0.0071182 | 0.028396 | 0.0071183
10 | 12 | 2.1499 | 0.82688 | 4.3392e-09 | 0 | 0 | 0 | 0 | 0 | 1 | -90 | 90 | 0.1175 | 0.029711 | -0.11719 | -0.02959
12 | 14 | 0.35423 | 0.13624 | 7.1496e-10 | 0 | 0 | 0 | 0 | 0 | 1 | -90 | 90 | 0.11143 | 0.028147 | -0.11139 | -0.028129
14 | 17 | 1.0506 | 0.40408 | 2.1205e-09 | 0 | 0 | 0 | 0 | 0 | 1 | -90 | 90 | 0.10368 | 0.026198 | -0.10356 | -0.026151
17 | 18 | 1.1603 | 0.44628 | 2.342e-09 | 0 | 0 | 0 | 0 | 0 | 1 | -90 | 90 | 0.10138 | 0.025606 | -0.10125 | -0.025557
18 | 19 | 0.48856 | 0.18791 | 9.8609e-10 | 0 | 0 | 0 | 0 | 0 | 1 | -90 | 90 | 0.097565 | 0.024633 | -0.097515 | -0.024613
19 | 20 | 4.6541 | 1.7901 | 9.3937e-09 | 0 | 0 | 0 | 0 | 0 | 1 | -90 | 90 | 0.089776 | 0.022674 | -0.089372 | -0.022519
20 | 21 | 1.476 | 0.56767 | 2.979e-09 | 0 | 0 | 0 | 0 | 0 | 1 | -90 | 90 | 0.089372 | 0.02252 | -0.089244 | -0.022471
21 | 25 | 4.0412 | 1.5543 | 8.1565e-09 | 0 | 0 | 0 | 0 | 0 | 1 | -90 | 90 | 0.062256 | 0.015695 | -0.062085 | -0.01563
21 | 22 | 10.6218 | 4.0853 | 1.0719e-08 | 0 | 0 | 0 | 0 | 0 | 1 | -90 | 90 | 0.026988 | 0.0067752 | -0.026903 | -0.0067439
25 | 31 | 5.6186 | 2.161 | 1.134e-08 | 0 | 0 | 0 | 0 | 0 | 1 | -90 | 90 | 0.062085 | 0.015631 | -0.061848 | -0.01554
22 | 23 | 1.5063 | 0.57934 | 1.5201e-09 | 0 | 0 | 0 | 0 | 0 | 1 | -90 | 90 | 0.019731 | 0.0049463 | -0.019725 | -0.004944
31 | 29 | 3.0685 | 1.1802 | 3.0967e-09 | 0 | 0 | 0 | 0 | 0 | 1 | -90 | 90 | 0.059707 | 0.015004 | -0.059586 | -0.014958
23 | 24 | 1.1933 | 0.45897 | 1.2043e-09 | 0 | 0 | 0 | 0 | 0 | 1 | -90 | 90 | 0.016638 | 0.0041703 | -0.016634 | -0.004169
24 | 26 | 0.76447 | 0.29403 | 7.7149e-10 | 0 | 0 | 0 | 0 | 0 | 1 | -90 | 90 | 0.01252 | 0.0031379 | -0.012519 | -0.0031375
29 | 30 | 4.6047 | 1.7711 | 4.647e-09 | 0 | 0 | 0 | 0 | 0 | 1 | -90 | 90 | 0.0034025 | 0.00085239 | -0.0034019 | -0.0008526
30 | 32 | 0.16769 | 0.064498 | 1.6923e-10 | 0 | 0 | 0 | 0 | 0 | 1 | -90 | 90 | 0.0034019 | 0.0008526 | -0.0034019 | -0.00085261