## bus_data
BUS_I | BUS_TYPE | Pd | Qd | Gs | Bs | area | Vm | Va | baseKV | zone | Vmax | Vmin
1 | 1 | 0.0068327 | 0.0017124 | 0 | 0 | 1 | 0.99346 | -0.045822 | 0.4 | 1 | 1.1 | 0.9
2 | 1 | 0.0020885 | 0.00052342 | 0 | 0 | 1 | 0.99335 | -0.046577 | 0.4 | 1 | 1.1 | 0.9
3 | 1 | 0 | 0 | 0 | 0 | 1 | 0.99406 | -0.041589 | 0.4 | 1 | 1.1 | 0.9
4 | 1 | 0.0040692 | 0.0010198 | 0 | 0 | 1 | 0.99311 | -0.048289 | 0.4 | 1 | 1.1 | 0.9
5 | 1 | 0.0062394 | 0.0015638 | 0 | 0 | 1 | 0.99659 | -0.023792 | 0.4 | 1 | 1.1 | 0.9
6 | 1 | 0.0055317 | 0.0013864 | 0 | 0 | 1 | 0.99311 | -0.048283 | 0.4 | 1 | 1.1 | 0.9
24 | 1 | 0.0077404 | 0.0019399 | 0 | 0 | 1 | 0.99285 | -0.050125 | 0.4 | 1 | 1.1 | 0.9
10 | 1 | 0 | 0 | 0 | 0 | 1 | 0.99822 | -0.01242 | 0.4 | 1 | 1.1 | 0.9
20 | 1 | 0.0052257 | 0.0013097 | 0 | 0 | 1 | 0.99617 | -0.026787 | 0.4 | 1 | 1.1 | 0.9
28 | 1 | 0.0028068 | 0.00070346 | 0 | 0 | 1 | 0.99217 | -0.054888 | 0.4 | 1 | 1.1 | 0.9
11 | 1 | 0 | 0 | 0 | 0 | 1 | 0.99491 | -0.035566 | 0.4 | 1 | 1.1 | 0.9
8 | 3 | 0.0046979 | 0.0011774 | 0 | 0 | 1 | 1 | 0 | 0.4 | 1 | 1.1 | 0.9
26 | 1 | 0.0034872 | 0.00087398 | 0 | 0 | 1 | 0.99215 | -0.055039 | 0.4 | 1 | 1.1 | 0.9
7 | 1 | 0.014877 | 0.0037286 | 0 | 0 | 1 | 0.99953 | -0.0033141 | 0.4 | 1 | 1.1 | 0.9
9 | 1 | 0.0075905 | 0.0019024 | 0 | 0 | 1 | 0.9994 | -0.0041749 | 0.4 | 1 | 1.1 | 0.9
15 | 1 | 0 | 0 | 0 | 0 | 1 | 0.99242 | -0.053059 | 0.4 | 1 | 1.1 | 0.9
12 | 1 | 0.035378 | 0.0088667 | 0 | 0 | 1 | 0.99319 | -0.047643 | 0.4 | 1 | 1.1 | 0.9
16 | 1 | 0.028358 | 0.0071072 | 0 | 0 | 1 | 0.992 | -0.056072 | 0.4 | 1 | 1.1 | 0.9
13 | 1 | 0.011662 | 0.0029227 | 0 | 0 | 1 | 0.99224 | -0.054344 | 0.4 | 1 | 1.1 | 0.9
14 | 1 | 0.016687 | 0.0041821 | 0 | 0 | 1 | 0.99182 | -0.057353 | 0.4 | 1 | 1.1 | 0.9
17 | 1 | 0 | 0 | 0 | 0 | 1 | 0.99188 | -0.056864 | 0.4 | 1 | 1.1 | 0.9
18 | 1 | 0.0081646 | 0.0020462 | 0 | 0 | 1 | 0.99133 | -0.060765 | 0.4 | 1 | 1.1 | 0.9
19 | 1 | 0.0011648 | 0.00029192 | 0 | 0 | 1 | 0.9913 | -0.060996 | 0.4 | 1 | 1.1 | 0.9
21 | 1 | 0.0035784 | 0.00089684 | 0 | 0 | 1 | 0.99124 | -0.061494 | 0.4 | 1 | 1.1 | 0.9
22 | 1 | 0 | 0 | 0 | 0 | 1 | 0.99165 | -0.058552 | 0.4 | 1 | 1.1 | 0.9
23 | 1 | 0.0034537 | 0.00086558 | 0 | 0 | 1 | 0.99166 | -0.058494 | 0.4 | 1 | 1.1 | 0.9
25 | 1 | 0 | 0 | 0 | 0 | 1 | 0.99187 | -0.057003 | 0.4 | 1 | 1.1 | 0.9
27 | 1 | 0.0019144 | 0.00047979 | 0 | 0 | 1 | 0.99178 | -0.057626 | 0.4 | 1 | 1.1 | 0.9
29 | 1 | 0.0018417 | 0.00046156 | 0 | 0 | 1 | 0.99175 | -0.057888 | 0.4 | 1 | 1.1 | 0.9

## generator_data
GEN_BUS | PG | QG | QMAX | QMIN | VG | MBASE | GEN_STATUS | PMAX | PMIN
8 | 0.18451 | 0.046385 | 10 | -10 | 1 | 100 | 1 | 10 | 0

## branch_data
F_BUS | T_BUS | BR_R | BR_X | BR_B | RATE_A | RATE_B | RATE_C | TAP | SHIFT | BR_STATUS | ANGMIN | ANGMAX | P_in | Q_in | P_out | Q_out
1 | 2 | 0.69761 | 0.26831 | 7.0401e-10 | 0 | 0 | 0 | 0 | 0 | 1 | -90 | 90 | 0.013904 | 0.003485 | -0.013903 | -0.0034845
1 | 3 | 2.6262 | 1.0101 | 2.6503e-09 | 0 | 0 | 0 | 0 | 0 | 1 | -90 | 90 | -0.020737 | -0.0051975 | 0.020749 | 0.0052019
2 | 4 | 1.8624 | 0.71631 | 1.8795e-09 | 0 | 0 | 0 | 0 | 0 | 1 | -90 | 90 | 0.011814 | 0.0029611 | -0.011812 | -0.0029602
3 | 5 | 5.2946 | 2.0364 | 5.3432e-09 | 0 | 0 | 0 | 0 | 0 | 1 | -90 | 90 | -0.043406 | -0.010883 | 0.043514 | 0.010924
3 | 6 | 3.8033 | 1.4628 | 3.8382e-09 | 0 | 0 | 0 | 0 | 0 | 1 | -90 | 90 | 0.022657 | 0.0056813 | -0.022636 | -0.0056736
4 | 24 | 3.0459 | 1.1715 | 3.0739e-09 | 0 | 0 | 0 | 0 | 0 | 1 | -90 | 90 | 0.0077424 | 0.0019404 | -0.0077404 | -0.0019399
5 | 10 | 2.6868 | 1.0334 | 2.7115e-09 | 0 | 0 | 0 | 0 | 0 | 1 | -90 | 90 | -0.054981 | -0.013797 | 0.055068 | 0.013831
5 | 20 | 7.4068 | 2.8488 | 7.4748e-09 | 0 | 0 | 0 | 0 | 0 | 1 | -90 | 90 | 0.0052279 | 0.0013098 | -0.0052257 | -0.0013097
6 | 28 | 4.9575 | 1.9067 | 5.003e-09 | 0 | 0 | 0 | 0 | 0 | 1 | -90 | 90 | 0.017104 | 0.0042873 | -0.017089 | -0.0042818
10 | 11 | 2.9519 | 1.1354 | 2.979e-09 | 0 | 0 | 0 | 0 | 0 | 1 | -90 | 90 | 0.102 | 0.025638 | -0.10167 | -0.025512
10 | 8 | 1.0333 | 0.39742 | 2.0856e-09 | 0 | 0 | 0 | 0 | 0 | 1 | -90 | 90 | -0.15706 | -0.039468 | 0.15734 | 0.039573
28 | 26 | 0.13521 | 0.052004 | 1.3645e-10 | 0 | 0 | 0 | 0 | 0 | 1 | -90 | 90 | 0.014282 | 0.0035783 | -0.014282 | -0.0035782
11 | 15 | 5.9683 | 2.2955 | 6.0231e-09 | 0 | 0 | 0 | 0 | 0 | 1 | -90 | 90 | 0.037801 | 0.0094874 | -0.037709 | -0.0094527
11 | 12 | 2.4391 | 0.93811 | 2.4615e-09 | 0 | 0 | 0 | 0 | 0 | 1 | -90 | 90 | 0.063867 | 0.016025 | -0.06376 | -0.015984
8 | 7 | 1.9202 | 0.73856 | 1.9379e-09 | 0 | 0 | 0 | 0 | 0 | 1 | -90 | 90 | 0.022479 | 0.005635 | -0.022469 | -0.0056312
26 | 25 | 2.3316 | 0.89676 | 2.353e-09 | 0 | 0 | 0 | 0 | 0 | 1 | -90 | 90 | 0.010794 | 0.0027042 | -0.010791 | -0.0027033
7 | 9 | 1.4756 | 0.56752 | 1.4891e-09 | 0 | 0 | 0 | 0 | 0 | 1 | -90 | 90 | 0.0075914 | 0.0019026 | -0.0075905 | -0.0019024
15 | 16 | 1.0248 | 0.39417 | 1.0343e-09 | 0 | 0 | 0 | 0 | 0 | 1 | -90 | 90 | 0.037709 | 0.0094527 | -0.037693 | -0.0094468
12 | 13 | 3.0339 | 1.1669 | 3.0617e-09 | 0 | 0 | 0 | 0 | 0 | 1 | -90 | 90 | 0.028382 | 0.0071171 | -0.028355 | -0.0071072
16 | 17 | 1.0872 | 0.41816 | 1.0972e-09 | 0 | 0 | 0 | 0 | 0 | 1 | -90 | 90 | 0.0093354 | 0.0023396 | -0.0093344 | -0.0023393
13 | 14 | 2.312 | 0.88923 | 2.3332e-09 | 0 | 0 | 0 | 0 | 0 | 1 | -90 | 90 | 0.016694 | 0.0041845 | -0.016687 | -0.0041821
17 | 18 | 5.354 | 2.0592 | 5.4031e-09 | 0 | 0 | 0 | 0 | 0 | 1 | -90 | 90 | 0.0093344 | 0.0023393 | -0.0093294 | -0.0023379
18 | 19 | 2.5315 | 0.97367 | 2.5548e-09 | 0 | 0 | 0 | 0 | 0 | 1 | -90 | 90 | 0.0011648 | 0.00029168 | -0.0011648 | -0.00029192
21 | 22 | 10.5182 | 4.0455 | 1.0615e-08 | 0 | 0 | 0 | 0 | 0 | 1 | -90 | 90 | -0.0035784 | -0.00089684 | 0.0035799 | 0.00089635
22 | 23 | 0.20616 | 0.079293 | 2.0805e-10 | 0 | 0 | 0 | 0 | 0 | 1 | -90 | 90 | -0.0035799 | -0.00089635 | 0.0035799 | 0.00089634
23 | 25 | 2.7121 | 1.0431 | 2.737e-09 | 0 | 0 | 0 | 0 | 0 | 1 | -90 | 90 | -0.0070336 | -0.0017619 | 0.007035 | 0.0017622
25 | 27 | 2.1229 | 0.81651 | 2.1424e-09 | 0 | 0 | 0 | 0 | 0 | 1 | -90 | 90 | 0.0037564 | 0.00094111 | -0.0037561 | -0.0009412
27 | 29 | 1.8207 | 0.70026 | 1.8374e-09 | 0 | 0 | 0 | 0 | 0 | 1 | -90 | 90 | 0.0018417 | 0.00046141 | -0.0018417 | -0.00046156