## bus_data
BUS_I | BUS_TYPE | Pd | Qd | Gs | Bs | area | Vm | Va | baseKV | zone | Vmax | Vmin
1 | 1 | 0.0028267 | 0.00070844 | 0 | 0 | 1 | 0.98681 | -0.09245 | 0.4 | 1 | 1.1 | 0.9
2 | 1 | 0.012042 | 0.0030181 | 0 | 0 | 1 | 0.98699 | -0.091177 | 0.4 | 1 | 1.1 | 0.9
3 | 1 | 0 | 0 | 0 | 0 | 1 | 0.98863 | -0.079526 | 0.4 | 1 | 1.1 | 0.9
4 | 1 | 0 | 0 | 0 | 0 | 1 | 0.98901 | -0.076868 | 0.4 | 1 | 1.1 | 0.9
8 | 1 | 0 | 0 | 0 | 0 | 1 | 0.9957 | -0.029922 | 0.4 | 1 | 1.1 | 0.9
9 | 1 | 0.038696 | 0.009698 | 0 | 0 | 1 | 0.98652 | -0.094515 | 0.4 | 1 | 1.1 | 0.9
6 | 1 | 0.066399 | 0.016641 | 0 | 0 | 1 | 0.9986 | -0.0097693 | 0.4 | 1 | 1.1 | 0.9
10 | 1 | 0.0046225 | 0.0011585 | 0 | 0 | 1 | 0.98617 | -0.096975 | 0.4 | 1 | 1.1 | 0.9
5 | 3 | 0.098741 | 0.024747 | 0 | 0 | 1 | 1 | 0 | 0.4 | 1 | 1.1 | 0.9

## generator_data
GEN_BUS | PG | QG | QMAX | QMIN | VG | MBASE | GEN_STATUS | PMAX | PMIN
5 | 0.22418 | 0.056296 | 10 | -10 | 1 | 100 | 1 | 10 | 0

## branch_data
F_BUS | T_BUS | BR_R | BR_X | BR_B | RATE_A | RATE_B | RATE_C | TAP | SHIFT | BR_STATUS | ANGMIN | ANGMAX | P_in | Q_in | P_out | Q_out
1 | 2 | 5.7071 | 2.195 | 5.7594e-09 | 0 | 0 | 0 | 0 | 0 | 1 | -90 | 90 | -0.0028267 | -0.00070844 | 0.0028272 | 0.00070807
2 | 3 | 9.9546 | 3.8287 | 1.0046e-08 | 0 | 0 | 0 | 0 | 0 | 1 | -90 | 90 | -0.01487 | -0.0037262 | 0.014894 | 0.0037344
3 | 4 | 2.2745 | 0.8748 | 2.2954e-09 | 0 | 0 | 0 | 0 | 0 | 1 | -90 | 90 | -0.014894 | -0.0037344 | 0.014899 | 0.0037363
4 | 8 | 10.3444 | 3.9786 | 1.0439e-08 | 0 | 0 | 0 | 0 | 0 | 1 | -90 | 90 | -0.058325 | -0.014633 | 0.058707 | 0.014779
4 | 9 | 5.1767 | 1.991 | 5.2242e-09 | 0 | 0 | 0 | 0 | 0 | 1 | -90 | 90 | 0.043426 | 0.010897 | -0.04332 | -0.010856
8 | 6 | 4.4833 | 1.7243 | 4.5244e-09 | 0 | 0 | 0 | 0 | 0 | 1 | -90 | 90 | -0.058707 | -0.014779 | 0.058873 | 0.014842
9 | 10 | 6.7392 | 2.592 | 6.8011e-09 | 0 | 0 | 0 | 0 | 0 | 1 | -90 | 90 | 0.004624 | 0.0011584 | -0.0046224 | -0.0011585
6 | 5 | 1.0197 | 0.39219 | 2.0581e-09 | 0 | 0 | 0 | 0 | 0 | 1 | -90 | 90 | -0.12527 | -0.031484 | 0.12544 | 0.031549