## bus_data
BUS_I | BUS_TYPE | Pd | Qd | Gs | Bs | area | Vm | Va | baseKV | zone | Vmax | Vmin
1 | 1 | 0.0048735 | 0.0012214 | 0 | 0 | 1 | 0.99928 | -0.0050099 | 0.4 | 1 | 1.1 | 0.9
3 | 1 | 0 | 0 | 0 | 0 | 1 | 0.99939 | -0.0042999 | 0.4 | 1 | 1.1 | 0.9
6 | 1 | 0.0029389 | 0.00073655 | 0 | 0 | 1 | 0.99904 | -0.0067007 | 0.4 | 1 | 1.1 | 0.9
4 | 1 | 0 | 0 | 0 | 0 | 1 | 0.99966 | -0.0024138 | 0.4 | 1 | 1.1 | 0.9
12 | 3 | 0.061936 | 0.015523 | 0 | 0 | 1 | 1 | 0 | 0.4 | 1 | 1.1 | 0.9
7 | 1 | 0.0052244 | 0.0013093 | 0 | 0 | 1 | 0.99872 | -0.0089503 | 0.4 | 1 | 1.1 | 0.9
11 | 1 | 0.076336 | 0.019131 | 0 | 0 | 1 | 0.99927 | -0.0051102 | 0.4 | 1 | 1.1 | 0.9
8 | 1 | 0 | 0 | 0 | 0 | 1 | 0.99862 | -0.009668 | 0.4 | 1 | 1.1 | 0.9
9 | 1 | 0.0066007 | 0.0016543 | 0 | 0 | 1 | 0.99844 | -0.010929 | 0.4 | 1 | 1.1 | 0.9

## generator_data
GEN_BUS | PG | QG | QMAX | QMIN | VG | MBASE | GEN_STATUS | PMAX | PMIN
12 | 0.15799 | 0.039604 | 10 | -10 | 1 | 100 | 1 | 10 | 0

## branch_data
F_BUS | T_BUS | BR_R | BR_X | BR_B | RATE_A | RATE_B | RATE_C | TAP | SHIFT | BR_STATUS | ANGMIN | ANGMAX | P_in | Q_in | P_out | Q_out
1 | 3 | 1.8949 | 0.7288 | 1.9123e-09 | 0 | 0 | 0 | 0 | 0 | 1 | -90 | 90 | -0.0048735 | -0.0012214 | 0.004874 | 0.0012214
3 | 6 | 2.1141 | 0.8131 | 2.1335e-09 | 0 | 0 | 0 | 0 | 0 | 1 | -90 | 90 | 0.014774 | 0.0037033 | -0.014769 | -0.0037017
3 | 4 | 1.2493 | 0.4805 | 1.2608e-09 | 0 | 0 | 0 | 0 | 0 | 1 | -90 | 90 | -0.019648 | -0.0049247 | 0.019653 | 0.0049266
6 | 7 | 2.4716 | 0.95063 | 2.4943e-09 | 0 | 0 | 0 | 0 | 0 | 1 | -90 | 90 | 0.011831 | 0.0029651 | -0.011827 | -0.0029639
4 | 12 | 1.5998 | 0.61531 | 1.6145e-09 | 0 | 0 | 0 | 0 | 0 | 1 | -90 | 90 | -0.019653 | -0.0049266 | 0.01966 | 0.004929
12 | 11 | 0.87135 | 0.33513 | 8.7935e-10 | 0 | 0 | 0 | 0 | 0 | 1 | -90 | 90 | 0.07639 | 0.019152 | -0.076336 | -0.019131
7 | 8 | 1.412 | 0.54307 | 1.4249e-09 | 0 | 0 | 0 | 0 | 0 | 1 | -90 | 90 | 0.0066025 | 0.0016546 | -0.0066019 | -0.0016545
8 | 9 | 2.4801 | 0.95388 | 2.5028e-09 | 0 | 0 | 0 | 0 | 0 | 1 | -90 | 90 | 0.0066019 | 0.0016545 | -0.0066007 | -0.0016543