## bus_data
BUS_I | BUS_TYPE | Pd | Qd | Gs | Bs | area | Vm | Va | baseKV | zone | Vmax | Vmin
1 | 1 | 0.0029709 | 0.00074459 | 0 | 0 | 1 | 0.97491 | -0.17583 | 0.4 | 1 | 1.1 | 0.9
2 | 1 | 0.0022518 | 0.00056434 | 0 | 0 | 1 | 0.97488 | -0.17604 | 0.4 | 1 | 1.1 | 0.9
3 | 1 | 0.0034897 | 0.0008746 | 0 | 0 | 1 | 0.97507 | -0.17474 | 0.4 | 1 | 1.1 | 0.9
4 | 1 | 0.0011723 | 0.0002938 | 0 | 0 | 1 | 0.97541 | -0.17225 | 0.4 | 1 | 1.1 | 0.9
5 | 1 | 0 | 0 | 0 | 0 | 1 | 0.97606 | -0.16763 | 0.4 | 1 | 1.1 | 0.9
6 | 1 | 0 | 0 | 0 | 0 | 1 | 0.97686 | -0.16187 | 0.4 | 1 | 1.1 | 0.9
9 | 1 | 0 | 0 | 0 | 0 | 1 | 0.97229 | -0.19457 | 0.4 | 1 | 1.1 | 0.9
12 | 1 | 0.003788 | 0.00094937 | 0 | 0 | 1 | 0.97741 | -0.15795 | 0.4 | 1 | 1.1 | 0.9
11 | 1 | 0.040525 | 0.010156 | 0 | 0 | 1 | 0.97041 | -0.20811 | 0.4 | 1 | 1.1 | 0.9
7 | 1 | 0.0040077 | 0.0010044 | 0 | 0 | 1 | 0.97136 | -0.20127 | 0.4 | 1 | 1.1 | 0.9
13 | 1 | 0 | 0 | 0 | 0 | 1 | 0.9807 | -0.13457 | 0.4 | 1 | 1.1 | 0.9
8 | 1 | 0.0071027 | 0.0017801 | 0 | 0 | 1 | 0.97133 | -0.20149 | 0.4 | 1 | 1.1 | 0.9
10 | 1 | 0 | 0 | 0 | 0 | 1 | 0.98371 | -0.11338 | 0.4 | 1 | 1.1 | 0.9
14 | 1 | 0 | 0 | 0 | 0 | 1 | 0.98581 | -0.098583 | 0.4 | 1 | 1.1 | 0.9
16 | 1 | 0 | 0 | 0 | 0 | 1 | 0.98626 | -0.095451 | 0.4 | 1 | 1.1 | 0.9
23 | 1 | 0.0038629 | 0.00096812 | 0 | 0 | 1 | 0.98548 | -0.10094 | 0.4 | 1 | 1.1 | 0.9
15 | 1 | 0 | 0 | 0 | 0 | 1 | 0.98568 | -0.099552 | 0.4 | 1 | 1.1 | 0.9
34 | 1 | 0.0065861 | 0.0016506 | 0 | 0 | 1 | 0.98471 | -0.10644 | 0.4 | 1 | 1.1 | 0.9
24 | 1 | 0.0062404 | 0.001564 | 0 | 0 | 1 | 0.9882 | -0.081888 | 0.4 | 1 | 1.1 | 0.9
25 | 1 | 0.01154 | 0.0028923 | 0 | 0 | 1 | 0.98959 | -0.072179 | 0.4 | 1 | 1.1 | 0.9
17 | 1 | 0.0032056 | 0.00080341 | 0 | 0 | 1 | 0.99794 | -0.014207 | 0.4 | 1 | 1.1 | 0.9
18 | 1 | 0.0053622 | 0.0013439 | 0 | 0 | 1 | 0.99742 | -0.017826 | 0.4 | 1 | 1.1 | 0.9
19 | 3 | 0.0044202 | 0.0011078 | 0 | 0 | 1 | 1 | 0 | 0.4 | 1 | 1.1 | 0.9
20 | 1 | 0.0029672 | 0.00074365 | 0 | 0 | 1 | 0.9964 | -0.024857 | 0.4 | 1 | 1.1 | 0.9
21 | 1 | 0.017444 | 0.004372 | 0 | 0 | 1 | 0.99624 | -0.025941 | 0.4 | 1 | 1.1 | 0.9
22 | 1 | 0 | 0 | 0 | 0 | 1 | 0.99448 | -0.038149 | 0.4 | 1 | 1.1 | 0.9
31 | 1 | 0 | 0 | 0 | 0 | 1 | 0.99351 | -0.044879 | 0.4 | 1 | 1.1 | 0.9
33 | 1 | 0.0030889 | 0.00077414 | 0 | 0 | 1 | 0.99344 | -0.045364 | 0.4 | 1 | 1.1 | 0.9
30 | 1 | 0.0037229 | 0.00093306 | 0 | 0 | 1 | 0.99319 | -0.047106 | 0.4 | 1 | 1.1 | 0.9
26 | 1 | 0 | 0 | 0 | 0 | 1 | 0.99047 | -0.066033 | 0.4 | 1 | 1.1 | 0.9
28 | 1 | 0 | 0 | 0 | 0 | 1 | 0.99168 | -0.057571 | 0.4 | 1 | 1.1 | 0.9
32 | 1 | 0.0023514 | 0.00058932 | 0 | 0 | 1 | 0.99165 | -0.057799 | 0.4 | 1 | 1.1 | 0.9
29 | 1 | 0.0050665 | 0.0012698 | 0 | 0 | 1 | 0.99235 | -0.05297 | 0.4 | 1 | 1.1 | 0.9

## generator_data
GEN_BUS | PG | QG | QMAX | QMIN | VG | MBASE | GEN_STATUS | PMAX | PMIN
19 | 0.14355 | 0.036284 | 10 | -10 | 1 | 100 | 1 | 10 | 0

## branch_data
F_BUS | T_BUS | BR_R | BR_X | BR_B | RATE_A | RATE_B | RATE_C | TAP | SHIFT | BR_STATUS | ANGMIN | ANGMAX | P_in | Q_in | P_out | Q_out
1 | 2 | 1.1706 | 0.45021 | 1.1813e-09 | 0 | 0 | 0 | 0 | 0 | 1 | -90 | 90 | 0.0022518 | 0.00056426 | -0.0022518 | -0.00056434
1 | 3 | 2.5878 | 0.9953 | 2.6115e-09 | 0 | 0 | 0 | 0 | 0 | 1 | -90 | 90 | -0.0052228 | -0.0013088 | 0.0052235 | 0.0013089
3 | 4 | 3.5323 | 1.3586 | 3.5647e-09 | 0 | 0 | 0 | 0 | 0 | 1 | -90 | 90 | -0.0087132 | -0.0021835 | 0.0087162 | 0.0021843
4 | 5 | 5.7936 | 2.2283 | 5.8468e-09 | 0 | 0 | 0 | 0 | 0 | 1 | -90 | 90 | -0.0098885 | -0.0024781 | 0.0098948 | 0.00248
5 | 6 | 7.2297 | 2.7806 | 7.296e-09 | 0 | 0 | 0 | 0 | 0 | 1 | -90 | 90 | -0.0098948 | -0.00248 | 0.0099027 | 0.0024823
6 | 9 | 7.8331 | 3.0127 | 7.905e-09 | 0 | 0 | 0 | 0 | 0 | 1 | -90 | 90 | 0.051957 | 0.013063 | -0.051722 | -0.012973
6 | 12 | 0.79272 | 0.30489 | 1.6e-09 | 0 | 0 | 0 | 0 | 0 | 1 | -90 | 90 | -0.06186 | -0.015545 | 0.061894 | 0.015558
9 | 11 | 4.1058 | 1.5792 | 4.1435e-09 | 0 | 0 | 0 | 0 | 0 | 1 | -90 | 90 | 0.040601 | 0.010185 | -0.040525 | -0.010156
9 | 7 | 7.4184 | 2.8532 | 7.4865e-09 | 0 | 0 | 0 | 0 | 0 | 1 | -90 | 90 | 0.011121 | 0.0027878 | -0.011111 | -0.0027846
12 | 13 | 4.4668 | 1.718 | 9.0156e-09 | 0 | 0 | 0 | 0 | 0 | 1 | -90 | 90 | -0.065682 | -0.016508 | 0.065896 | 0.016589
7 | 8 | 0.37544 | 0.1444 | 3.7889e-10 | 0 | 0 | 0 | 0 | 0 | 1 | -90 | 90 | 0.0071029 | 0.0017801 | -0.0071027 | -0.0017801
13 | 10 | 4.076 | 1.5677 | 8.2268e-09 | 0 | 0 | 0 | 0 | 0 | 1 | -90 | 90 | -0.065896 | -0.016589 | 0.066092 | 0.016664
10 | 14 | 2.8592 | 1.0997 | 8.6563e-09 | 0 | 0 | 0 | 0 | 0 | 1 | -90 | 90 | -0.066092 | -0.016664 | 0.066229 | 0.016716
14 | 16 | 0.573 | 0.22038 | 1.7348e-09 | 0 | 0 | 0 | 0 | 0 | 1 | -90 | 90 | -0.070094 | -0.017684 | 0.070124 | 0.017695
14 | 23 | 7.7214 | 2.9698 | 7.7923e-09 | 0 | 0 | 0 | 0 | 0 | 1 | -90 | 90 | 0.0038641 | 0.00096785 | -0.0038629 | -0.00096812
16 | 24 | 2.2708 | 0.87338 | 6.8749e-09 | 0 | 0 | 0 | 0 | 0 | 1 | -90 | 90 | -0.076721 | -0.019348 | 0.076867 | 0.019403
16 | 15 | 7.8686 | 3.0264 | 7.9409e-09 | 0 | 0 | 0 | 0 | 0 | 1 | -90 | 90 | 0.0065962 | 0.0016524 | -0.0065924 | -0.0016518
15 | 34 | 13.2129 | 5.0819 | 1.3334e-08 | 0 | 0 | 0 | 0 | 0 | 1 | -90 | 90 | 0.0065924 | 0.0016518 | -0.0065861 | -0.0016506
24 | 25 | 1.5068 | 0.57952 | 4.5617e-09 | 0 | 0 | 0 | 0 | 0 | 1 | -90 | 90 | -0.083107 | -0.020967 | 0.08322 | 0.02101
25 | 26 | 0.83814 | 0.32236 | 2.5375e-09 | 0 | 0 | 0 | 0 | 0 | 1 | -90 | 90 | -0.094761 | -0.023903 | 0.094843 | 0.023934
17 | 18 | 0.35113 | 0.13505 | 1.0631e-09 | 0 | 0 | 0 | 0 | 0 | 1 | -90 | 90 | 0.13565 | 0.034266 | -0.13558 | -0.03424
17 | 19 | 1.3495 | 0.51904 | 4.0857e-09 | 0 | 0 | 0 | 0 | 0 | 1 | -90 | 90 | -0.13885 | -0.035069 | 0.13913 | 0.035176
18 | 20 | 0.70954 | 0.2729 | 2.1482e-09 | 0 | 0 | 0 | 0 | 0 | 1 | -90 | 90 | 0.13022 | 0.032896 | -0.13009 | -0.032846
20 | 21 | 0.11183 | 0.043011 | 3.3857e-10 | 0 | 0 | 0 | 0 | 0 | 1 | -90 | 90 | 0.12712 | 0.032103 | -0.1271 | -0.032095
21 | 22 | 1.4606 | 0.56178 | 4.4221e-09 | 0 | 0 | 0 | 0 | 0 | 1 | -90 | 90 | 0.10966 | 0.027723 | -0.10947 | -0.027651
22 | 31 | 0.80301 | 0.30885 | 2.4311e-09 | 0 | 0 | 0 | 0 | 0 | 1 | -90 | 90 | 0.10947 | 0.027651 | -0.10937 | -0.027612
31 | 33 | 2.0212 | 0.77739 | 2.0398e-09 | 0 | 0 | 0 | 0 | 0 | 1 | -90 | 90 | 0.0030891 | 0.00077402 | -0.0030889 | -0.00077414
31 | 30 | 0.27323 | 0.10509 | 8.2721e-10 | 0 | 0 | 0 | 0 | 0 | 1 | -90 | 90 | 0.10628 | 0.026838 | -0.10624 | -0.026825
30 | 29 | 0.74509 | 0.28657 | 2.2558e-09 | 0 | 0 | 0 | 0 | 0 | 1 | -90 | 90 | 0.10252 | 0.025892 | -0.10244 | -0.02586
26 | 28 | 1.1564 | 0.44478 | 3.5012e-09 | 0 | 0 | 0 | 0 | 0 | 1 | -90 | 90 | -0.094843 | -0.023934 | 0.094955 | 0.023977
28 | 32 | 1.2408 | 0.47723 | 1.2522e-09 | 0 | 0 | 0 | 0 | 0 | 1 | -90 | 90 | 0.0023515 | 0.00058922 | -0.0023514 | -0.00058932
28 | 29 | 0.61451 | 0.23635 | 1.8605e-09 | 0 | 0 | 0 | 0 | 0 | 1 | -90 | 90 | -0.097307 | -0.024566 | 0.09737 | 0.02459