## bus_data
BUS_I | BUS_TYPE | Pd | Qd | Gs | Bs | area | Vm | Va | baseKV | zone | Vmax | Vmin
1 | 1 | 0.011936 | 0.0029914 | 0 | 0 | 1 | 0.99718 | -0.019709 | 0.4 | 1 | 1.1 | 0.9
2 | 1 | 0.0050486 | 0.0012653 | 0 | 0 | 1 | 0.99746 | -0.017758 | 0.4 | 1 | 1.1 | 0.9
3 | 1 | 0 | 0 | 0 | 0 | 1 | 0.9961 | -0.027326 | 0.4 | 1 | 1.1 | 0.9
4 | 1 | 0.0039293 | 0.00098479 | 0 | 0 | 1 | 0.99816 | -0.012843 | 0.4 | 1 | 1.1 | 0.9
5 | 1 | 0 | 0 | 0 | 0 | 1 | 0.99502 | -0.034868 | 0.4 | 1 | 1.1 | 0.9
7 | 1 | 0.0093387 | 0.0023405 | 0 | 0 | 1 | 0.99826 | -0.012185 | 0.4 | 1 | 1.1 | 0.9
15 | 1 | 0.024225 | 0.0060714 | 0 | 0 | 1 | 0.99442 | -0.039093 | 0.4 | 1 | 1.1 | 0.9
8 | 1 | 0.0074728 | 0.0018729 | 0 | 0 | 1 | 0.9989 | -0.0076918 | 0.4 | 1 | 1.1 | 0.9
16 | 1 | 0.0069882 | 0.0017514 | 0 | 0 | 1 | 0.9942 | -0.040662 | 0.4 | 1 | 1.1 | 0.9
9 | 3 | 0.043338 | 0.010861 | 0 | 0 | 1 | 1 | 0 | 0.4 | 1 | 1.1 | 0.9
10 | 1 | 0 | 0 | 0 | 0 | 1 | 0.99622 | -0.026307 | 0.4 | 1 | 1.1 | 0.9
11 | 1 | 0.0096151 | 0.0024098 | 0 | 0 | 1 | 0.99527 | -0.032945 | 0.4 | 1 | 1.1 | 0.9
12 | 1 | 0 | 0 | 0 | 0 | 1 | 0.9898 | -0.071334 | 0.4 | 1 | 1.1 | 0.9
13 | 1 | 0.011642 | 0.0029177 | 0 | 0 | 1 | 0.99473 | -0.036773 | 0.4 | 1 | 1.1 | 0.9
18 | 1 | 0.020461 | 0.005128 | 0 | 0 | 1 | 0.9891 | -0.076341 | 0.4 | 1 | 1.1 | 0.9
17 | 1 | 0.041315 | 0.010354 | 0 | 0 | 1 | 0.98767 | -0.086456 | 0.4 | 1 | 1.1 | 0.9
19 | 1 | 0.013691 | 0.0034312 | 0 | 0 | 1 | 0.98897 | -0.077226 | 0.4 | 1 | 1.1 | 0.9

## generator_data
GEN_BUS | PG | QG | QMAX | QMIN | VG | MBASE | GEN_STATUS | PMAX | PMIN
9 | 0.21022 | 0.052844 | 10 | -10 | 1 | 100 | 1 | 10 | 0

## branch_data
F_BUS | T_BUS | BR_R | BR_X | BR_B | RATE_A | RATE_B | RATE_C | TAP | SHIFT | BR_STATUS | ANGMIN | ANGMAX | P_in | Q_in | P_out | Q_out
1 | 2 | 0.5858 | 0.22531 | 5.9118e-10 | 0 | 0 | 0 | 0 | 0 | 1 | -90 | 90 | -0.043235 | -0.010846 | 0.043247 | 0.01085
1 | 3 | 3.1563 | 1.214 | 3.1852e-09 | 0 | 0 | 0 | 0 | 0 | 1 | -90 | 90 | 0.031299 | 0.0078546 | -0.031266 | -0.0078422
2 | 4 | 1.3222 | 0.50854 | 1.3343e-09 | 0 | 0 | 0 | 0 | 0 | 1 | -90 | 90 | -0.048295 | -0.012116 | 0.048328 | 0.012128
3 | 5 | 3.1191 | 1.1997 | 3.1477e-09 | 0 | 0 | 0 | 0 | 0 | 1 | -90 | 90 | 0.031266 | 0.0078422 | -0.031233 | -0.00783
4 | 7 | 0.16388 | 0.063031 | 1.6539e-10 | 0 | 0 | 0 | 0 | 0 | 1 | -90 | 90 | -0.052257 | -0.013113 | 0.052262 | 0.013115
5 | 15 | 1.7444 | 0.67093 | 1.7604e-09 | 0 | 0 | 0 | 0 | 0 | 1 | -90 | 90 | 0.031233 | 0.00783 | -0.031215 | -0.0078231
7 | 8 | 0.94929 | 0.36511 | 9.58e-10 | 0 | 0 | 0 | 0 | 0 | 1 | -90 | 90 | -0.061601 | -0.015455 | 0.061639 | 0.01547
15 | 16 | 2.8918 | 1.1122 | 2.9183e-09 | 0 | 0 | 0 | 0 | 0 | 1 | -90 | 90 | 0.0069897 | 0.0017517 | -0.0069882 | -0.0017514
8 | 9 | 1.4515 | 0.55827 | 1.4648e-09 | 0 | 0 | 0 | 0 | 0 | 1 | -90 | 90 | -0.069112 | -0.017343 | 0.069186 | 0.017371
9 | 10 | 3.5287 | 1.3572 | 3.561e-09 | 0 | 0 | 0 | 0 | 0 | 1 | -90 | 90 | 0.097694 | 0.024612 | -0.097336 | -0.024474
10 | 11 | 4.032 | 1.5508 | 4.069e-09 | 0 | 0 | 0 | 0 | 0 | 1 | -90 | 90 | 0.021282 | 0.0053365 | -0.021263 | -0.0053294
10 | 12 | 7.6626 | 2.9472 | 7.7329e-09 | 0 | 0 | 0 | 0 | 0 | 1 | -90 | 90 | 0.076053 | 0.019138 | -0.075578 | -0.018956
11 | 13 | 4.2408 | 1.6311 | 4.2797e-09 | 0 | 0 | 0 | 0 | 0 | 1 | -90 | 90 | 0.011648 | 0.0029196 | -0.011642 | -0.0029177
12 | 18 | 1.8695 | 0.71905 | 1.8867e-09 | 0 | 0 | 0 | 0 | 0 | 1 | -90 | 90 | 0.034177 | 0.0085687 | -0.034153 | -0.0085597
12 | 17 | 4.6607 | 1.7926 | 4.7034e-09 | 0 | 0 | 0 | 0 | 0 | 1 | -90 | 90 | 0.041401 | 0.010387 | -0.041315 | -0.010354
18 | 19 | 0.82394 | 0.3169 | 8.315e-10 | 0 | 0 | 0 | 0 | 0 | 1 | -90 | 90 | 0.013692 | 0.0034318 | -0.013691 | -0.0034312