## bus_data
BUS_I | BUS_TYPE | Pd | Qd | Gs | Bs | area | Vm | Va | baseKV | zone | Vmax | Vmin
1 | 1 | 0.011173 | 0.0028002 | 0 | 0 | 1 | 0.99628 | -0.025728 | 0.4 | 1 | 1.1 | 0.9
2 | 1 | 0.0066733 | 0.0016725 | 0 | 0 | 1 | 0.99682 | -0.021982 | 0.4 | 1 | 1.1 | 0.9
3 | 1 | 0 | 0 | 0 | 0 | 1 | 0.99478 | -0.03619 | 0.4 | 1 | 1.1 | 0.9
4 | 1 | 0.010634 | 0.0026651 | 0 | 0 | 1 | 0.9985 | -0.010363 | 0.4 | 1 | 1.1 | 0.9
5 | 1 | 0 | 0 | 0 | 0 | 1 | 0.99295 | -0.048868 | 0.4 | 1 | 1.1 | 0.9
6 | 1 | 0.0043151 | 0.0010815 | 0 | 0 | 1 | 0.99454 | -0.037852 | 0.4 | 1 | 1.1 | 0.9
17 | 1 | 0.039751 | 0.0099627 | 0 | 0 | 1 | 0.99884 | -0.0080271 | 0.4 | 1 | 1.1 | 0.9
12 | 1 | 0.032265 | 0.0080863 | 0 | 0 | 1 | 0.98705 | -0.090252 | 0.4 | 1 | 1.1 | 0.9
21 | 1 | 0.0037997 | 0.0009523 | 0 | 0 | 1 | 0.99446 | -0.038454 | 0.4 | 1 | 1.1 | 0.9
11 | 3 | 0.0092082 | 0.0023078 | 0 | 0 | 1 | 1 | 0 | 0.4 | 1 | 1.1 | 0.9
13 | 1 | 0 | 0 | 0 | 0 | 1 | 0.9862 | -0.096265 | 0.4 | 1 | 1.1 | 0.9
7 | 1 | 0.022098 | 0.0055383 | 0 | 0 | 1 | 0.99879 | -0.0084891 | 0.4 | 1 | 1.1 | 0.9
8 | 1 | 0.0091466 | 0.0022923 | 0 | 0 | 1 | 0.99858 | -0.0099619 | 0.4 | 1 | 1.1 | 0.9
9 | 1 | 0.011853 | 0.0029705 | 0 | 0 | 1 | 0.99913 | -0.0060867 | 0.4 | 1 | 1.1 | 0.9
10 | 1 | 0.0070883 | 0.0017765 | 0 | 0 | 1 | 0.99841 | -0.011118 | 0.4 | 1 | 1.1 | 0.9
14 | 1 | 0 | 0 | 0 | 0 | 1 | 0.98424 | -0.11008 | 0.4 | 1 | 1.1 | 0.9
18 | 1 | 0.029537 | 0.0074026 | 0 | 0 | 1 | 0.98073 | -0.13497 | 0.4 | 1 | 1.1 | 0.9
19 | 1 | 0 | 0 | 0 | 0 | 1 | 0.98029 | -0.13811 | 0.4 | 1 | 1.1 | 0.9
20 | 1 | 0 | 0 | 0 | 0 | 1 | 0.97803 | -0.15423 | 0.4 | 1 | 1.1 | 0.9
22 | 1 | 0.042768 | 0.010719 | 0 | 0 | 1 | 0.97688 | -0.16244 | 0.4 | 1 | 1.1 | 0.9

## generator_data
GEN_BUS | PG | QG | QMAX | QMIN | VG | MBASE | GEN_STATUS | PMAX | PMIN
11 | 0.24249 | 0.06106 | 10 | -10 | 1 | 100 | 1 | 10 | 0

## branch_data
F_BUS | T_BUS | BR_R | BR_X | BR_B | RATE_A | RATE_B | RATE_C | TAP | SHIFT | BR_STATUS | ANGMIN | ANGMAX | P_in | Q_in | P_out | Q_out
1 | 2 | 0.39118 | 0.15045 | 7.8954e-10 | 0 | 0 | 0 | 0 | 0 | 1 | -90 | 90 | -0.12544 | -0.031647 | 0.12551 | 0.031672
1 | 3 | 1.1983 | 0.46089 | 2.4186e-09 | 0 | 0 | 0 | 0 | 0 | 1 | -90 | 90 | 0.11427 | 0.028847 | -0.1141 | -0.028782
2 | 4 | 1.1538 | 0.44378 | 2.3289e-09 | 0 | 0 | 0 | 0 | 0 | 1 | -90 | 90 | -0.13218 | -0.033345 | 0.1324 | 0.033427
3 | 5 | 1.5595 | 0.59982 | 3.1477e-09 | 0 | 0 | 0 | 0 | 0 | 1 | -90 | 90 | 0.10598 | 0.026748 | -0.10579 | -0.026676
3 | 6 | 2.6375 | 1.0144 | 2.6617e-09 | 0 | 0 | 0 | 0 | 0 | 1 | -90 | 90 | 0.008117 | 0.0020341 | -0.0081152 | -0.0020337
4 | 17 | 0.21489 | 0.082652 | 4.3373e-10 | 0 | 0 | 0 | 0 | 0 | 1 | -90 | 90 | -0.14303 | -0.036093 | 0.14308 | 0.036111
5 | 12 | 5.0516 | 1.9429 | 1.0196e-08 | 0 | 0 | 0 | 0 | 0 | 1 | -90 | 90 | 0.10579 | 0.026676 | -0.10518 | -0.026443
6 | 21 | 2.0423 | 0.78549 | 2.061e-09 | 0 | 0 | 0 | 0 | 0 | 1 | -90 | 90 | 0.0038 | 0.00095222 | -0.0037997 | -0.0009523
17 | 11 | 0.57718 | 0.22199 | 1.1649e-09 | 0 | 0 | 0 | 0 | 0 | 1 | -90 | 90 | -0.18283 | -0.046073 | 0.18303 | 0.046152
12 | 13 | 1.0544 | 0.40553 | 1.064e-09 | 0 | 0 | 0 | 0 | 0 | 1 | -90 | 90 | 0.07292 | 0.018356 | -0.072859 | -0.018333
11 | 9 | 1.5783 | 0.60705 | 1.5928e-09 | 0 | 0 | 0 | 0 | 0 | 1 | -90 | 90 | 0.050245 | 0.0126 | -0.050203 | -0.012584
13 | 14 | 2.416 | 0.92925 | 2.4382e-09 | 0 | 0 | 0 | 0 | 0 | 1 | -90 | 90 | 0.072859 | 0.018333 | -0.072719 | -0.018279
7 | 8 | 1.1784 | 0.45324 | 1.1892e-09 | 0 | 0 | 0 | 0 | 0 | 1 | -90 | 90 | 0.016239 | 0.0040702 | -0.016236 | -0.0040691
7 | 9 | 0.81457 | 0.3133 | 8.2204e-10 | 0 | 0 | 0 | 0 | 0 | 1 | -90 | 90 | -0.038337 | -0.0096085 | 0.03835 | 0.0096133
8 | 10 | 2.1173 | 0.81433 | 2.1367e-09 | 0 | 0 | 0 | 0 | 0 | 1 | -90 | 90 | 0.0070895 | 0.0017767 | -0.0070883 | -0.0017765
14 | 18 | 4.3274 | 1.6644 | 4.3671e-09 | 0 | 0 | 0 | 0 | 0 | 1 | -90 | 90 | 0.072719 | 0.018279 | -0.072467 | -0.018183
18 | 19 | 0.91968 | 0.35372 | 9.2812e-10 | 0 | 0 | 0 | 0 | 0 | 1 | -90 | 90 | 0.042931 | 0.010781 | -0.042912 | -0.010774
19 | 20 | 4.7072 | 1.8104 | 4.7504e-09 | 0 | 0 | 0 | 0 | 0 | 1 | -90 | 90 | 0.042912 | 0.010774 | -0.042816 | -0.010737
20 | 22 | 2.3877 | 0.91835 | 2.4096e-09 | 0 | 0 | 0 | 0 | 0 | 1 | -90 | 90 | 0.042816 | 0.010737 | -0.042768 | -0.010719