## bus_data
BUS_I | BUS_TYPE | Pd | Qd | Gs | Bs | area | Vm | Va | baseKV | zone | Vmax | Vmin
1 | 1 | 0.020255 | 0.0050764 | 0 | 0 | 1 | 0.99902 | -0.0068736 | 0.4 | 1 | 1.1 | 0.9
2 | 1 | 0.0018498 | 0.00046361 | 0 | 0 | 1 | 0.9985 | -0.010488 | 0.4 | 1 | 1.1 | 0.9
3 | 1 | 0.0021072 | 0.0005281 | 0 | 0 | 1 | 0.99903 | -0.0068063 | 0.4 | 1 | 1.1 | 0.9
4 | 1 | 0.0085141 | 0.0021338 | 0 | 0 | 1 | 0.99807 | -0.013494 | 0.4 | 1 | 1.1 | 0.9
5 | 3 | 0.010148 | 0.0025432 | 0 | 0 | 1 | 1 | 0 | 0.4 | 1 | 1.1 | 0.9
13 | 1 | 0.004377 | 0.001097 | 0 | 0 | 1 | 0.99811 | -0.013256 | 0.4 | 1 | 1.1 | 0.9
14 | 1 | 0 | 0 | 0 | 0 | 1 | 0.99886 | -0.007945 | 0.4 | 1 | 1.1 | 0.9
15 | 1 | 0.010814 | 0.0027103 | 0 | 0 | 1 | 0.99784 | -0.01514 | 0.4 | 1 | 1.1 | 0.9
12 | 1 | 0 | 0 | 0 | 0 | 1 | 0.99784 | -0.015116 | 0.4 | 1 | 1.1 | 0.9
9 | 1 | 0 | 0 | 0 | 0 | 1 | 0.99671 | -0.022946 | 0.4 | 1 | 1.1 | 0.9
10 | 1 | 0.0062705 | 0.0015715 | 0 | 0 | 1 | 0.9975 | -0.017522 | 0.4 | 1 | 1.1 | 0.9
8 | 1 | 0 | 0 | 0 | 0 | 1 | 0.99564 | -0.030474 | 0.4 | 1 | 1.1 | 0.9
6 | 1 | 0.02335 | 0.005852 | 0 | 0 | 1 | 0.9929 | -0.049754 | 0.4 | 1 | 1.1 | 0.9
7 | 1 | 0.016919 | 0.0042404 | 0 | 0 | 1 | 0.99344 | -0.045957 | 0.4 | 1 | 1.1 | 0.9
11 | 1 | 0.0038314 | 0.00096024 | 0 | 0 | 1 | 0.99733 | -0.018727 | 0.4 | 1 | 1.1 | 0.9

## generator_data
GEN_BUS | PG | QG | QMAX | QMIN | VG | MBASE | GEN_STATUS | PMAX | PMIN
5 | 0.1088 | 0.027313 | 10 | -10 | 1 | 100 | 1 | 10 | 0

## branch_data
F_BUS | T_BUS | BR_R | BR_X | BR_B | RATE_A | RATE_B | RATE_C | TAP | SHIFT | BR_STATUS | ANGMIN | ANGMAX | P_in | Q_in | P_out | Q_out
1 | 2 | 2.2939 | 0.88226 | 2.3149e-09 | 0 | 0 | 0 | 0 | 0 | 1 | -90 | 90 | 0.02049 | 0.0051372 | -0.02048 | -0.0051335
1 | 3 | 0.021504 | 0.0082709 | 2.1702e-11 | 0 | 0 | 0 | 0 | 0 | 1 | -90 | 90 | -0.040745 | -0.010214 | 0.040745 | 0.010214
2 | 4 | 2.0953 | 0.80589 | 2.1145e-09 | 0 | 0 | 0 | 0 | 0 | 1 | -90 | 90 | 0.01863 | 0.0046699 | -0.018622 | -0.0046671
3 | 5 | 2.0675 | 0.79519 | 2.0865e-09 | 0 | 0 | 0 | 0 | 0 | 1 | -90 | 90 | -0.042853 | -0.010742 | 0.042893 | 0.010757
4 | 12 | 2.081 | 0.80039 | 2.1001e-09 | 0 | 0 | 0 | 0 | 0 | 1 | -90 | 90 | 0.010108 | 0.0025333 | -0.010106 | -0.0025326
5 | 9 | 7.3961 | 2.8446 | 7.4639e-09 | 0 | 0 | 0 | 0 | 0 | 1 | -90 | 90 | 0.04054 | 0.010195 | -0.04041 | -0.010146
5 | 14 | 6.8013 | 2.6159 | 6.8637e-09 | 0 | 0 | 0 | 0 | 0 | 1 | -90 | 90 | 0.015222 | 0.0038177 | -0.015205 | -0.003812
13 | 14 | 4.5389 | 1.7457 | 4.5805e-09 | 0 | 0 | 0 | 0 | 0 | 1 | -90 | 90 | -0.015194 | -0.0038081 | 0.015205 | 0.003812
13 | 15 | 2.2603 | 0.86934 | 2.281e-09 | 0 | 0 | 0 | 0 | 0 | 1 | -90 | 90 | 0.010817 | 0.0027111 | -0.010814 | -0.0027103
12 | 10 | 3.0866 | 1.1871 | 3.1149e-09 | 0 | 0 | 0 | 0 | 0 | 1 | -90 | 90 | 0.010106 | 0.0025326 | -0.010103 | -0.0025316
9 | 8 | 2.416 | 0.92925 | 2.4382e-09 | 0 | 0 | 0 | 0 | 0 | 1 | -90 | 90 | 0.04041 | 0.010146 | -0.040368 | -0.01013
10 | 11 | 4.0725 | 1.5663 | 4.1099e-09 | 0 | 0 | 0 | 0 | 0 | 1 | -90 | 90 | 0.003832 | 0.00096008 | -0.0038314 | -0.00096024
8 | 7 | 4.9532 | 1.9051 | 4.9987e-09 | 0 | 0 | 0 | 0 | 0 | 1 | -90 | 90 | 0.040368 | 0.01013 | -0.040281 | -0.010097
6 | 7 | 2.0891 | 0.80349 | 2.1083e-09 | 0 | 0 | 0 | 0 | 0 | 1 | -90 | 90 | -0.02335 | -0.005852 | 0.023362 | 0.0058566