## bus_data
BUS_I | BUS_TYPE | Pd | Qd | Gs | Bs | area | Vm | Va | baseKV | zone | Vmax | Vmin
1 | 1 | 0.0076679 | 0.0019218 | 0 | 0 | 1 | 0.97505 | -0.1751 | 0.4 | 1 | 1.1 | 0.9
2 | 1 | 0 | 0 | 0 | 0 | 1 | 0.98015 | -0.13866 | 0.4 | 1 | 1.1 | 0.9
3 | 1 | 0 | 0 | 0 | 0 | 1 | 0.97387 | -0.18356 | 0.4 | 1 | 1.1 | 0.9
4 | 1 | 0 | 0 | 0 | 0 | 1 | 0.9813 | -0.13053 | 0.4 | 1 | 1.1 | 0.9
5 | 1 | 0 | 0 | 0 | 0 | 1 | 0.97874 | -0.14871 | 0.4 | 1 | 1.1 | 0.9
6 | 1 | 0.0085028 | 0.002131 | 0 | 0 | 1 | 0.973 | -0.18982 | 0.4 | 1 | 1.1 | 0.9
7 | 1 | 0.0072069 | 0.0018062 | 0 | 0 | 1 | 0.97342 | -0.18676 | 0.4 | 1 | 1.1 | 0.9
27 | 1 | 0.01517 | 0.0038021 | 0 | 0 | 1 | 0.98237 | -0.12295 | 0.4 | 1 | 1.1 | 0.9
39 | 1 | 0.0039926 | 0.0010006 | 0 | 0 | 1 | 0.97715 | -0.16003 | 0.4 | 1 | 1.1 | 0.9
12 | 1 | 0.0099708 | 0.0024989 | 0 | 0 | 1 | 0.97232 | -0.19467 | 0.4 | 1 | 1.1 | 0.9
26 | 1 | 0.0070665 | 0.001771 | 0 | 0 | 1 | 0.98285 | -0.11955 | 0.4 | 1 | 1.1 | 0.9
29 | 1 | 0.012589 | 0.0031551 | 0 | 0 | 1 | 0.99964 | -0.0024995 | 0.4 | 1 | 1.1 | 0.9
30 | 3 | 0 | 0 | 0 | 0 | 1 | 1 | 0 | 0.4 | 1 | 1.1 | 0.9
38 | 1 | 0 | 0 | 0 | 0 | 1 | 0.97599 | -0.16831 | 0.4 | 1 | 1.1 | 0.9
35 | 1 | 0.00097075 | 0.00024329 | 0 | 0 | 1 | 0.97196 | -0.19732 | 0.4 | 1 | 1.1 | 0.9
8 | 1 | 0.0040954 | 0.0010264 | 0 | 0 | 1 | 0.99172 | -0.057678 | 0.4 | 1 | 1.1 | 0.9
9 | 1 | 0.0022594 | 0.00056626 | 0 | 0 | 1 | 0.99188 | -0.056504 | 0.4 | 1 | 1.1 | 0.9
11 | 1 | 0.0033503 | 0.00083967 | 0 | 0 | 1 | 0.99201 | -0.055607 | 0.4 | 1 | 1.1 | 0.9
23 | 1 | 0 | 0 | 0 | 0 | 1 | 0.99304 | -0.048324 | 0.4 | 1 | 1.1 | 0.9
20 | 1 | 0 | 0 | 0 | 0 | 1 | 0.99466 | -0.036911 | 0.4 | 1 | 1.1 | 0.9
34 | 1 | 0.0013473 | 0.00033766 | 0 | 0 | 1 | 0.9719 | -0.19772 | 0.4 | 1 | 1.1 | 0.9
13 | 1 | 0.0074052 | 0.0018559 | 0 | 0 | 1 | 0.97189 | -0.19772 | 0.4 | 1 | 1.1 | 0.9
14 | 1 | 0.0026566 | 0.00066581 | 0 | 0 | 1 | 0.97262 | -0.19244 | 0.4 | 1 | 1.1 | 0.9
15 | 1 | 0.021876 | 0.0054826 | 0 | 0 | 1 | 0.97159 | -0.19986 | 0.4 | 1 | 1.1 | 0.9
16 | 1 | 0 | 0 | 0 | 0 | 1 | 0.97341 | -0.18681 | 0.4 | 1 | 1.1 | 0.9
28 | 1 | 0.0019602 | 0.00049128 | 0 | 0 | 1 | 0.97383 | -0.18373 | 0.4 | 1 | 1.1 | 0.9
37 | 1 | 0.0016291 | 0.00040828 | 0 | 0 | 1 | 0.97389 | -0.18333 | 0.4 | 1 | 1.1 | 0.9
17 | 1 | 0.0025697 | 0.00064404 | 0 | 0 | 1 | 0.98814 | -0.082294 | 0.4 | 1 | 1.1 | 0.9
18 | 1 | 0.0056397 | 0.0014134 | 0 | 0 | 1 | 0.9915 | -0.05882 | 0.4 | 1 | 1.1 | 0.9
19 | 1 | 0 | 0 | 0 | 0 | 1 | 0.98642 | -0.094407 | 0.4 | 1 | 1.1 | 0.9
21 | 1 | 0.0026718 | 0.00066961 | 0 | 0 | 1 | 0.9855 | -0.10089 | 0.4 | 1 | 1.1 | 0.9
22 | 1 | 0 | 0 | 0 | 0 | 1 | 0.99631 | -0.025515 | 0.4 | 1 | 1.1 | 0.9
25 | 1 | 0.0068993 | 0.0017291 | 0 | 0 | 1 | 0.98367 | -0.11379 | 0.4 | 1 | 1.1 | 0.9
36 | 1 | 0 | 0 | 0 | 0 | 1 | 0.99837 | -0.011259 | 0.4 | 1 | 1.1 | 0.9
33 | 1 | 0.020575 | 0.0051567 | 0 | 0 | 1 | 0.99485 | -0.035763 | 0.4 | 1 | 1.1 | 0.9
24 | 1 | 0.006289 | 0.0015762 | 0 | 0 | 1 | 0.98365 | -0.11391 | 0.4 | 1 | 1.1 | 0.9
32 | 1 | 0.029182 | 0.0073138 | 0 | 0 | 1 | 0.99402 | -0.041576 | 0.4 | 1 | 1.1 | 0.9
40 | 1 | 0.0074043 | 0.0018557 | 0 | 0 | 1 | 0.99909 | -0.0062494 | 0.4 | 1 | 1.1 | 0.9
31 | 1 | 0.0079824 | 0.0020006 | 0 | 0 | 1 | 0.99918 | -0.0056529 | 0.4 | 1 | 1.1 | 0.9

## generator_data
GEN_BUS | PG | QG | QMAX | QMIN | VG | MBASE | GEN_STATUS | PMAX | PMIN
30 | 0.21204 | 0.053543 | 10 | -10 | 1 | 100 | 1 | 10 | 0

## branch_data
F_BUS | T_BUS | BR_R | BR_X | BR_B | RATE_A | RATE_B | RATE_C | TAP | SHIFT | BR_STATUS | ANGMIN | ANGMAX | P_in | Q_in | P_out | Q_out
1 | 2 | 12.7099 | 4.8884 | 1.2826e-08 | 0 | 0 | 0 | 0 | 0 | 1 | -90 | 90 | -0.035729 | -0.0089598 | 0.03591 | 0.0090283
1 | 3 | 3.7348 | 1.4365 | 3.7691e-09 | 0 | 0 | 0 | 0 | 0 | 1 | -90 | 90 | 0.028061 | 0.0070381 | -0.028028 | -0.0070258
2 | 4 | 1.3539 | 0.52075 | 4.0991e-09 | 0 | 0 | 0 | 0 | 0 | 1 | -90 | 90 | -0.075731 | -0.019045 | 0.075817 | 0.019078
2 | 5 | 3.1767 | 1.2218 | 9.6175e-09 | 0 | 0 | 0 | 0 | 0 | 1 | -90 | 90 | 0.039821 | 0.010017 | -0.039765 | -0.0099964
3 | 6 | 3.7138 | 1.4284 | 3.7479e-09 | 0 | 0 | 0 | 0 | 0 | 1 | -90 | 90 | 0.020818 | 0.0052189 | -0.0208 | -0.0052123
3 | 7 | 5.4749 | 2.1057 | 5.5251e-09 | 0 | 0 | 0 | 0 | 0 | 1 | -90 | 90 | 0.00721 | 0.0018069 | -0.0072068 | -0.0018062
4 | 27 | 1.2645 | 0.48636 | 3.8284e-09 | 0 | 0 | 0 | 0 | 0 | 1 | -90 | 90 | -0.075817 | -0.019078 | 0.075897 | 0.019108
5 | 39 | 3.5668 | 1.3718 | 1.0799e-08 | 0 | 0 | 0 | 0 | 0 | 1 | -90 | 90 | 0.039765 | 0.0099964 | -0.039702 | -0.0099734
6 | 12 | 4.8578 | 1.8684 | 4.9024e-09 | 0 | 0 | 0 | 0 | 0 | 1 | -90 | 90 | 0.012298 | 0.0030813 | -0.01229 | -0.0030786
27 | 26 | 0.47289 | 0.18188 | 1.4317e-09 | 0 | 0 | 0 | 0 | 0 | 1 | -90 | 90 | -0.091068 | -0.02291 | 0.091111 | 0.022927
39 | 38 | 2.8947 | 1.1133 | 5.8425e-09 | 0 | 0 | 0 | 0 | 0 | 1 | -90 | 90 | 0.03571 | 0.0089728 | -0.035669 | -0.0089575
12 | 35 | 14.0054 | 5.3867 | 1.4134e-08 | 0 | 0 | 0 | 0 | 0 | 1 | -90 | 90 | 0.0023189 | 0.00057963 | -0.0023181 | -0.00058064
26 | 24 | 0.72856 | 0.28022 | 2.2057e-09 | 0 | 0 | 0 | 0 | 0 | 1 | -90 | 90 | -0.098177 | -0.024698 | 0.098255 | 0.024727
29 | 30 | 2.5851 | 0.99428 | 2.6088e-09 | 0 | 0 | 0 | 0 | 0 | 1 | -90 | 90 | -0.012589 | -0.0031551 | 0.012593 | 0.0031565
30 | 31 | 0.37448 | 0.14403 | 1.1338e-09 | 0 | 0 | 0 | 0 | 0 | 1 | -90 | 90 | 0.19945 | 0.050386 | -0.19929 | -0.050325
38 | 37 | 5.2319 | 2.0123 | 5.2799e-09 | 0 | 0 | 0 | 0 | 0 | 1 | -90 | 90 | 0.035669 | 0.0089576 | -0.035594 | -0.0089295
35 | 34 | 3.6847 | 1.4172 | 3.7185e-09 | 0 | 0 | 0 | 0 | 0 | 1 | -90 | 90 | 0.0013473 | 0.00033734 | -0.0013473 | -0.00033767
8 | 9 | 3.67 | 1.4115 | 3.7037e-09 | 0 | 0 | 0 | 0 | 0 | 1 | -90 | 90 | -0.0040954 | -0.0010264 | 0.0040961 | 0.0010263
9 | 11 | 1.8086 | 0.6956 | 1.8252e-09 | 0 | 0 | 0 | 0 | 0 | 1 | -90 | 90 | -0.0063555 | -0.0015926 | 0.0063563 | 0.0015927
11 | 23 | 9.6222 | 3.7008 | 9.7105e-09 | 0 | 0 | 0 | 0 | 0 | 1 | -90 | 90 | -0.0097066 | -0.0024324 | 0.0097164 | 0.0024352
23 | 20 | 15.1034 | 5.809 | 1.5242e-08 | 0 | 0 | 0 | 0 | 0 | 1 | -90 | 90 | -0.0097164 | -0.0024352 | 0.0097318 | 0.0024396
20 | 22 | 1.1203 | 0.43088 | 3.3917e-09 | 0 | 0 | 0 | 0 | 0 | 1 | -90 | 90 | -0.13332 | -0.033684 | 0.13354 | 0.033766
20 | 18 | 2.3149 | 0.89036 | 7.0085e-09 | 0 | 0 | 0 | 0 | 0 | 1 | -90 | 90 | 0.12359 | 0.031244 | -0.12321 | -0.031099
13 | 14 | 2.2214 | 0.85437 | 2.2417e-09 | 0 | 0 | 0 | 0 | 0 | 1 | -90 | 90 | -0.029287 | -0.0073409 | 0.029308 | 0.0073489
13 | 15 | 1.2067 | 0.46412 | 1.2178e-09 | 0 | 0 | 0 | 0 | 0 | 1 | -90 | 90 | 0.021882 | 0.005485 | -0.021875 | -0.0054826
14 | 16 | 2.1719 | 0.83534 | 2.1918e-09 | 0 | 0 | 0 | 0 | 0 | 1 | -90 | 90 | -0.031965 | -0.0080147 | 0.03199 | 0.0080241
16 | 28 | 1.1917 | 0.45836 | 1.2027e-09 | 0 | 0 | 0 | 0 | 0 | 1 | -90 | 90 | -0.03199 | -0.0080241 | 0.032003 | 0.0080293
28 | 37 | 0.14637 | 0.056297 | 1.4771e-10 | 0 | 0 | 0 | 0 | 0 | 1 | -90 | 90 | -0.033964 | -0.0085205 | 0.033965 | 0.0085212
17 | 18 | 2.5841 | 0.99387 | 7.8233e-09 | 0 | 0 | 0 | 0 | 0 | 1 | -90 | 90 | -0.11718 | -0.029537 | 0.11757 | 0.029685
17 | 19 | 1.3567 | 0.5218 | 4.1074e-09 | 0 | 0 | 0 | 0 | 0 | 1 | -90 | 90 | 0.11462 | 0.028894 | -0.11442 | -0.028819
19 | 21 | 0.72384 | 0.2784 | 2.1914e-09 | 0 | 0 | 0 | 0 | 0 | 1 | -90 | 90 | 0.11442 | 0.028819 | -0.11432 | -0.02878
21 | 25 | 1.4723 | 0.56626 | 4.4573e-09 | 0 | 0 | 0 | 0 | 0 | 1 | -90 | 90 | 0.11165 | 0.02811 | -0.11144 | -0.028033
22 | 36 | 1.02 | 0.39232 | 3.0881e-09 | 0 | 0 | 0 | 0 | 0 | 1 | -90 | 90 | -0.18339 | -0.046272 | 0.18376 | 0.046413
22 | 33 | 2.6591 | 1.0227 | 2.6835e-09 | 0 | 0 | 0 | 0 | 0 | 1 | -90 | 90 | 0.049852 | 0.012506 | -0.049781 | -0.012479
25 | 24 | 0.01413 | 0.0054346 | 4.2779e-11 | 0 | 0 | 0 | 0 | 0 | 1 | -90 | 90 | 0.10455 | 0.026304 | -0.10454 | -0.026304
36 | 40 | 0.35947 | 0.13826 | 1.0883e-09 | 0 | 0 | 0 | 0 | 0 | 1 | -90 | 90 | -0.18376 | -0.046413 | 0.18389 | 0.046463
33 | 32 | 2.5658 | 0.98684 | 2.5893e-09 | 0 | 0 | 0 | 0 | 0 | 1 | -90 | 90 | 0.029206 | 0.0073225 | -0.029182 | -0.0073138
40 | 31 | 0.041159 | 0.01583 | 1.2461e-10 | 0 | 0 | 0 | 0 | 0 | 1 | -90 | 90 | -0.19129 | -0.048318 | 0.19131 | 0.048325