## bus_data
BUS_I | BUS_TYPE | Pd | Qd | Gs | Bs | area | Vm | Va | baseKV | zone | Vmax | Vmin
1 | 1 | 0.0066728 | 0.0016724 | 0 | 0 | 1 | 0.9887 | -0.078946 | 0.4 | 1 | 1.1 | 0.9
2 | 1 | 0.0041811 | 0.0010479 | 0 | 0 | 1 | 0.98841 | -0.081001 | 0.4 | 1 | 1.1 | 0.9
3 | 1 | 0.0053408 | 0.0013385 | 0 | 0 | 1 | 0.98918 | -0.075568 | 0.4 | 1 | 1.1 | 0.9
4 | 1 | 0.0048311 | 0.0012108 | 0 | 0 | 1 | 0.98768 | -0.086178 | 0.4 | 1 | 1.1 | 0.9
5 | 1 | 0 | 0 | 0 | 0 | 1 | 0.99056 | -0.065835 | 0.4 | 1 | 1.1 | 0.9
6 | 1 | 0.0020051 | 0.00050253 | 0 | 0 | 1 | 0.98766 | -0.086309 | 0.4 | 1 | 1.1 | 0.9
26 | 1 | 0 | 0 | 0 | 0 | 1 | 0.99187 | -0.056632 | 0.4 | 1 | 1.1 | 0.9
7 | 1 | 0.0030283 | 0.00075897 | 0 | 0 | 1 | 0.98742 | -0.088 | 0.4 | 1 | 1.1 | 0.9
27 | 1 | 0.0039096 | 0.00097983 | 0 | 0 | 1 | 0.99358 | -0.044615 | 0.4 | 1 | 1.1 | 0.9
33 | 1 | 0.0034131 | 0.00085541 | 0 | 0 | 1 | 0.98784 | -0.084879 | 0.4 | 1 | 1.1 | 0.9
8 | 1 | 0.0023701 | 0.00059401 | 0 | 0 | 1 | 0.98712 | -0.090132 | 0.4 | 1 | 1.1 | 0.9
13 | 1 | 0.0025156 | 0.00063048 | 0 | 0 | 1 | 0.9868 | -0.092437 | 0.4 | 1 | 1.1 | 0.9
12 | 1 | 0.0020491 | 0.00051355 | 0 | 0 | 1 | 0.98658 | -0.093982 | 0.4 | 1 | 1.1 | 0.9
9 | 1 | 0.0023402 | 0.00058652 | 0 | 0 | 1 | 0.98638 | -0.095385 | 0.4 | 1 | 1.1 | 0.9
10 | 1 | 0.003427 | 0.00085888 | 0 | 0 | 1 | 0.98641 | -0.0952 | 0.4 | 1 | 1.1 | 0.9
11 | 1 | 0.0023339 | 0.00058494 | 0 | 0 | 1 | 0.98655 | -0.094187 | 0.4 | 1 | 1.1 | 0.9
14 | 1 | 0.0105 | 0.0026317 | 0 | 0 | 1 | 0.9914 | -0.06029 | 0.4 | 1 | 1.1 | 0.9
15 | 1 | 0.0039141 | 0.00098098 | 0 | 0 | 1 | 0.99148 | -0.059702 | 0.4 | 1 | 1.1 | 0.9
16 | 1 | 0.0029088 | 0.000729 | 0 | 0 | 1 | 0.99227 | -0.054142 | 0.4 | 1 | 1.1 | 0.9
43 | 1 | 0.0055292 | 0.0013857 | 0 | 0 | 1 | 0.99003 | -0.069988 | 0.4 | 1 | 1.1 | 0.9
17 | 1 | 0.0043747 | 0.0010964 | 0 | 0 | 1 | 0.99238 | -0.053391 | 0.4 | 1 | 1.1 | 0.9
44 | 1 | 0.0064637 | 0.00162 | 0 | 0 | 1 | 0.98995 | -0.070527 | 0.4 | 1 | 1.1 | 0.9
18 | 1 | 0.0053339 | 0.0013368 | 0 | 0 | 1 | 0.99342 | -0.046039 | 0.4 | 1 | 1.1 | 0.9
19 | 1 | 0.0034814 | 0.00087253 | 0 | 0 | 1 | 0.99361 | -0.044714 | 0.4 | 1 | 1.1 | 0.9
20 | 1 | 0.0029786 | 0.00074651 | 0 | 0 | 1 | 0.99509 | -0.034329 | 0.4 | 1 | 1.1 | 0.9
28 | 1 | 0.0050509 | 0.0012659 | 0 | 0 | 1 | 0.99515 | -0.03387 | 0.4 | 1 | 1.1 | 0.9
29 | 1 | 0.0055971 | 0.0014028 | 0 | 0 | 1 | 0.99533 | -0.032662 | 0.4 | 1 | 1.1 | 0.9
21 | 1 | 0.0023328 | 0.00058465 | 0 | 0 | 1 | 0.998 | -0.013847 | 0.4 | 1 | 1.1 | 0.9
22 | 1 | 0.0070335 | 0.0017628 | 0 | 0 | 1 | 0.99805 | -0.013525 | 0.4 | 1 | 1.1 | 0.9
23 | 1 | 0.0054462 | 0.001365 | 0 | 0 | 1 | 0.99676 | -0.022461 | 0.4 | 1 | 1.1 | 0.9
24 | 3 | 0.0062525 | 0.001567 | 0 | 0 | 1 | 1 | 0 | 0.4 | 1 | 1.1 | 0.9
25 | 1 | 0.0093043 | 0.0023319 | 0 | 0 | 1 | 0.99587 | -0.028649 | 0.4 | 1 | 1.1 | 0.9
31 | 1 | 0.0026026 | 0.00065228 | 0 | 0 | 1 | 0.99997 | -0.00018858 | 0.4 | 1 | 1.1 | 0.9
38 | 1 | 0.0050417 | 0.0012636 | 0 | 0 | 1 | 0.9837 | -0.11422 | 0.4 | 1 | 1.1 | 0.9
39 | 1 | 0.0042405 | 0.0010628 | 0 | 0 | 1 | 0.98367 | -0.11439 | 0.4 | 1 | 1.1 | 0.9
40 | 1 | 0.0035964 | 0.00090134 | 0 | 0 | 1 | 0.98201 | -0.1262 | 0.4 | 1 | 1.1 | 0.9
36 | 1 | 0.0046358 | 0.0011618 | 0 | 0 | 1 | 0.98484 | -0.10613 | 0.4 | 1 | 1.1 | 0.9
41 | 1 | 0.029087 | 0.0072899 | 0 | 0 | 1 | 0.98081 | -0.13475 | 0.4 | 1 | 1.1 | 0.9
34 | 1 | 0.0034772 | 0.00087147 | 0 | 0 | 1 | 0.98628 | -0.095907 | 0.4 | 1 | 1.1 | 0.9
30 | 1 | 0 | 0 | 0 | 0 | 1 | 0.99775 | -0.015716 | 0.4 | 1 | 1.1 | 0.9
32 | 1 | 0.0020701 | 0.00051882 | 0 | 0 | 1 | 0.99734 | -0.018535 | 0.4 | 1 | 1.1 | 0.9
42 | 1 | 0.0098898 | 0.0024786 | 0 | 0 | 1 | 0.99662 | -0.023648 | 0.4 | 1 | 1.1 | 0.9

## generator_data
GEN_BUS | PG | QG | QMAX | QMIN | VG | MBASE | GEN_STATUS | PMAX | PMIN
24 | 0.20153 | 0.050761 | 10 | -10 | 1 | 100 | 1 | 10 | 0

## branch_data
F_BUS | T_BUS | BR_R | BR_X | BR_B | RATE_A | RATE_B | RATE_C | TAP | SHIFT | BR_STATUS | ANGMIN | ANGMAX | P_in | Q_in | P_out | Q_out
1 | 2 | 0.89949 | 0.34596 | 9.0775e-10 | 0 | 0 | 0 | 0 | 0 | 1 | -90 | 90 | 0.029124 | 0.0073035 | -0.029116 | -0.0073004
1 | 3 | 1.203 | 0.46271 | 1.2141e-09 | 0 | 0 | 0 | 0 | 0 | 1 | -90 | 90 | -0.035797 | -0.0089758 | 0.035814 | 0.0089822
2 | 4 | 2.6427 | 1.0164 | 2.6669e-09 | 0 | 0 | 0 | 0 | 0 | 1 | -90 | 90 | 0.024935 | 0.0062525 | -0.024917 | -0.0062459
3 | 5 | 3.0218 | 1.1622 | 3.0495e-09 | 0 | 0 | 0 | 0 | 0 | 1 | -90 | 90 | -0.041154 | -0.010321 | 0.04121 | 0.010342
4 | 6 | 0.083187 | 0.031995 | 8.3951e-11 | 0 | 0 | 0 | 0 | 0 | 1 | -90 | 90 | 0.020086 | 0.0050351 | -0.020085 | -0.005035
5 | 26 | 2.8651 | 1.1019 | 2.8914e-09 | 0 | 0 | 0 | 0 | 0 | 1 | -90 | 90 | -0.04121 | -0.010342 | 0.041263 | 0.010362
6 | 7 | 1.1884 | 0.45706 | 1.1993e-09 | 0 | 0 | 0 | 0 | 0 | 1 | -90 | 90 | 0.01808 | 0.0045324 | -0.018076 | -0.0045309
26 | 27 | 1.6303 | 0.62705 | 1.6453e-09 | 0 | 0 | 0 | 0 | 0 | 1 | -90 | 90 | -0.095246 | -0.023955 | 0.095406 | 0.024016
26 | 33 | 6.7377 | 2.5914 | 6.7995e-09 | 0 | 0 | 0 | 0 | 0 | 1 | -90 | 90 | 0.053984 | 0.013593 | -0.053771 | -0.013512
7 | 8 | 1.7994 | 0.69207 | 1.8159e-09 | 0 | 0 | 0 | 0 | 0 | 1 | -90 | 90 | 0.015048 | 0.003772 | -0.015043 | -0.0037704
27 | 25 | 2.0885 | 0.80325 | 2.1076e-09 | 0 | 0 | 0 | 0 | 0 | 1 | -90 | 90 | -0.099316 | -0.024996 | 0.099538 | 0.025081
33 | 34 | 2.7939 | 1.0746 | 2.8196e-09 | 0 | 0 | 0 | 0 | 0 | 1 | -90 | 90 | 0.050358 | 0.012657 | -0.050281 | -0.012627
8 | 13 | 2.3085 | 0.8879 | 2.3297e-09 | 0 | 0 | 0 | 0 | 0 | 1 | -90 | 90 | 0.012673 | 0.0031764 | -0.012669 | -0.0031751
13 | 12 | 1.9293 | 0.74203 | 1.947e-09 | 0 | 0 | 0 | 0 | 0 | 1 | -90 | 90 | 0.010153 | 0.0025446 | -0.010151 | -0.002544
12 | 11 | 0.32029 | 0.12319 | 3.2323e-10 | 0 | 0 | 0 | 0 | 0 | 1 | -90 | 90 | 0.0081022 | 0.0020304 | -0.008102 | -0.0020304
9 | 10 | 1.007 | 0.3873 | 1.0162e-09 | 0 | 0 | 0 | 0 | 0 | 1 | -90 | 90 | -0.0023402 | -0.00058652 | 0.0023403 | 0.00058644
10 | 11 | 2.2255 | 0.85597 | 2.246e-09 | 0 | 0 | 0 | 0 | 0 | 1 | -90 | 90 | -0.0057673 | -0.0014453 | 0.0057681 | 0.0014454
14 | 15 | 0.71668 | 0.27565 | 7.2326e-10 | 0 | 0 | 0 | 0 | 0 | 1 | -90 | 90 | -0.0105 | -0.0026317 | 0.010501 | 0.0026319
15 | 16 | 2.6969 | 1.0373 | 2.7217e-09 | 0 | 0 | 0 | 0 | 0 | 1 | -90 | 90 | -0.026426 | -0.0066242 | 0.026446 | 0.0066317
15 | 43 | 10.9618 | 4.2161 | 1.1062e-08 | 0 | 0 | 0 | 0 | 0 | 1 | -90 | 90 | 0.01201 | 0.0030113 | -0.011993 | -0.0030058
16 | 17 | 0.32862 | 0.12639 | 3.3164e-10 | 0 | 0 | 0 | 0 | 0 | 1 | -90 | 90 | -0.029355 | -0.0073607 | 0.029358 | 0.0073619
43 | 44 | 1.0648 | 0.40955 | 1.0746e-09 | 0 | 0 | 0 | 0 | 0 | 1 | -90 | 90 | 0.0064642 | 0.00162 | -0.0064637 | -0.00162
17 | 18 | 2.801 | 1.0773 | 2.8267e-09 | 0 | 0 | 0 | 0 | 0 | 1 | -90 | 90 | -0.033733 | -0.0084583 | 0.033767 | 0.0084712
18 | 19 | 0.43667 | 0.16795 | 4.4068e-10 | 0 | 0 | 0 | 0 | 0 | 1 | -90 | 90 | -0.039101 | -0.009808 | 0.039108 | 0.0098107
19 | 20 | 3.1452 | 1.2097 | 3.174e-09 | 0 | 0 | 0 | 0 | 0 | 1 | -90 | 90 | -0.04259 | -0.010683 | 0.042651 | 0.010707
20 | 28 | 0.13015 | 0.050057 | 1.3134e-10 | 0 | 0 | 0 | 0 | 0 | 1 | -90 | 90 | -0.04563 | -0.011453 | 0.045633 | 0.011454
28 | 29 | 0.30846 | 0.11864 | 3.1129e-10 | 0 | 0 | 0 | 0 | 0 | 1 | -90 | 90 | -0.050683 | -0.01272 | 0.050692 | 0.012723
29 | 30 | 3.9038 | 1.5015 | 3.9396e-09 | 0 | 0 | 0 | 0 | 0 | 1 | -90 | 90 | -0.056289 | -0.014126 | 0.056422 | 0.014177
21 | 22 | 0.036105 | 0.013887 | 7.2873e-11 | 0 | 0 | 0 | 0 | 0 | 1 | -90 | 90 | -0.11685 | -0.029452 | 0.11686 | 0.029454
21 | 23 | 0.98524 | 0.37894 | 1.9886e-09 | 0 | 0 | 0 | 0 | 0 | 1 | -90 | 90 | 0.11452 | 0.028867 | -0.11438 | -0.028814
22 | 24 | 1.4335 | 0.55136 | 2.8934e-09 | 0 | 0 | 0 | 0 | 0 | 1 | -90 | 90 | -0.12389 | -0.031216 | 0.12413 | 0.031306
23 | 25 | 0.742 | 0.28538 | 1.4976e-09 | 0 | 0 | 0 | 0 | 0 | 1 | -90 | 90 | 0.10894 | 0.027449 | -0.10884 | -0.027413
24 | 31 | 0.034731 | 0.013358 | 3.505e-11 | 0 | 0 | 0 | 0 | 0 | 1 | -90 | 90 | 0.071146 | 0.017887 | -0.071144 | -0.017887
31 | 30 | 2.9623 | 1.1393 | 2.9895e-09 | 0 | 0 | 0 | 0 | 0 | 1 | -90 | 90 | 0.068541 | 0.017234 | -0.068393 | -0.017178
38 | 39 | 0.48432 | 0.18628 | 4.8877e-10 | 0 | 0 | 0 | 0 | 0 | 1 | -90 | 90 | 0.0042406 | 0.0010628 | -0.0042405 | -0.0010628
38 | 40 | 4.6093 | 1.7728 | 4.6516e-09 | 0 | 0 | 0 | 0 | 0 | 1 | -90 | 90 | 0.032772 | 0.0082246 | -0.032718 | -0.0082041
38 | 36 | 2.4338 | 0.93609 | 2.4562e-09 | 0 | 0 | 0 | 0 | 0 | 1 | -90 | 90 | -0.042054 | -0.010551 | 0.042102 | 0.010569
40 | 41 | 3.6894 | 1.419 | 3.7233e-09 | 0 | 0 | 0 | 0 | 0 | 1 | -90 | 90 | 0.029121 | 0.0073028 | -0.029087 | -0.0072899
36 | 34 | 2.7745 | 1.0671 | 2.8e-09 | 0 | 0 | 0 | 0 | 0 | 1 | -90 | 90 | -0.046737 | -0.011731 | 0.046804 | 0.011756
30 | 32 | 3.0536 | 1.1745 | 3.0816e-09 | 0 | 0 | 0 | 0 | 0 | 1 | -90 | 90 | 0.011972 | 0.003001 | -0.011967 | -0.0029995
32 | 42 | 6.6919 | 2.5738 | 6.7533e-09 | 0 | 0 | 0 | 0 | 0 | 1 | -90 | 90 | 0.0098968 | 0.0024806 | -0.0098898 | -0.0024786