## bus_data
BUS_I | BUS_TYPE | Pd | Qd | Gs | Bs | area | Vm | Va | baseKV | zone | Vmax | Vmin
1 | 1 | 0.0075412 | 0.00189 | 0 | 0 | 1 | 0.99662 | -0.023711 | 0.4 | 1 | 1.1 | 0.9
2 | 1 | 0.0060104 | 0.0015063 | 0 | 0 | 1 | 0.99636 | -0.0255 | 0.4 | 1 | 1.1 | 0.9
3 | 1 | 0 | 0 | 0 | 0 | 1 | 0.99693 | -0.021513 | 0.4 | 1 | 1.1 | 0.9
14 | 1 | 0.0058514 | 0.0014665 | 0 | 0 | 1 | 0.99837 | -0.011397 | 0.4 | 1 | 1.1 | 0.9
12 | 1 | 0.0042374 | 0.001062 | 0 | 0 | 1 | 0.99933 | -0.0046513 | 0.4 | 1 | 1.1 | 0.9
10 | 3 | 0.029365 | 0.0073596 | 0 | 0 | 1 | 1 | 0 | 0.4 | 1 | 1.1 | 0.9
18 | 1 | 0.076215 | 0.019101 | 0 | 0 | 1 | 0.98642 | -0.095216 | 0.4 | 1 | 1.1 | 0.9
16 | 1 | 0 | 0 | 0 | 0 | 1 | 0.99017 | -0.068672 | 0.4 | 1 | 1.1 | 0.9
5 | 1 | 0.0083868 | 0.0021019 | 0 | 0 | 1 | 0.98995 | -0.070331 | 0.4 | 1 | 1.1 | 0.9
6 | 1 | 0.0034891 | 0.00087446 | 0 | 0 | 1 | 0.98964 | -0.072495 | 0.4 | 1 | 1.1 | 0.9
7 | 1 | 0.0039919 | 0.0010005 | 0 | 0 | 1 | 0.99091 | -0.06351 | 0.4 | 1 | 1.1 | 0.9
8 | 1 | 0.0070212 | 0.0017597 | 0 | 0 | 1 | 0.98936 | -0.074481 | 0.4 | 1 | 1.1 | 0.9
9 | 1 | 0 | 0 | 0 | 0 | 1 | 0.9911 | -0.062205 | 0.4 | 1 | 1.1 | 0.9
15 | 1 | 0.0036749 | 0.00092101 | 0 | 0 | 1 | 0.98934 | -0.074602 | 0.4 | 1 | 1.1 | 0.9
13 | 1 | 0 | 0 | 0 | 0 | 1 | 0.99321 | -0.047302 | 0.4 | 1 | 1.1 | 0.9
11 | 1 | 0.033754 | 0.0084596 | 0 | 0 | 1 | 0.99584 | -0.028941 | 0.4 | 1 | 1.1 | 0.9

## generator_data
GEN_BUS | PG | QG | QMAX | QMIN | VG | MBASE | GEN_STATUS | PMAX | PMIN
10 | 0.19102 | 0.048065 | 10 | -10 | 1 | 100 | 1 | 10 | 0

## branch_data
F_BUS | T_BUS | BR_R | BR_X | BR_B | RATE_A | RATE_B | RATE_C | TAP | SHIFT | BR_STATUS | ANGMIN | ANGMAX | P_in | Q_in | P_out | Q_out
1 | 2 | 3.8478 | 1.4799 | 3.8831e-09 | 0 | 0 | 0 | 0 | 0 | 1 | -90 | 90 | 0.0060118 | 0.0015065 | -0.0060104 | -0.0015063
1 | 3 | 2.099 | 0.80729 | 2.1182e-09 | 0 | 0 | 0 | 0 | 0 | 1 | -90 | 90 | -0.013553 | -0.0033965 | 0.013557 | 0.0033979
3 | 14 | 9.6721 | 3.72 | 9.7608e-09 | 0 | 0 | 0 | 0 | 0 | 1 | -90 | 90 | -0.013557 | -0.0033979 | 0.013576 | 0.0034043
14 | 12 | 4.5148 | 1.7365 | 4.5563e-09 | 0 | 0 | 0 | 0 | 0 | 1 | -90 | 90 | -0.019428 | -0.0048707 | 0.019446 | 0.0048773
12 | 10 | 2.5594 | 0.98439 | 2.5829e-09 | 0 | 0 | 0 | 0 | 0 | 1 | -90 | 90 | -0.023683 | -0.0059393 | 0.023698 | 0.0059449
10 | 11 | 2.7491 | 1.0574 | 5.5487e-09 | 0 | 0 | 0 | 0 | 0 | 1 | -90 | 90 | 0.13795 | 0.034761 | -0.1374 | -0.034547
18 | 16 | 4.431 | 1.7043 | 4.4717e-09 | 0 | 0 | 0 | 0 | 0 | 1 | -90 | 90 | -0.076214 | -0.019101 | 0.076495 | 0.019209
16 | 13 | 3.5916 | 1.3814 | 3.6246e-09 | 0 | 0 | 0 | 0 | 0 | 1 | -90 | 90 | -0.076495 | -0.019209 | 0.076723 | 0.019296
5 | 6 | 1.9463 | 0.74856 | 1.9641e-09 | 0 | 0 | 0 | 0 | 0 | 1 | -90 | 90 | 0.014192 | 0.0035575 | -0.014188 | -0.003556
5 | 7 | 3.8605 | 1.4848 | 3.8959e-09 | 0 | 0 | 0 | 0 | 0 | 1 | -90 | 90 | -0.022579 | -0.0056594 | 0.022601 | 0.0056672
6 | 8 | 2.3678 | 0.91068 | 2.3895e-09 | 0 | 0 | 0 | 0 | 0 | 1 | -90 | 90 | 0.010699 | 0.0026816 | -0.010696 | -0.0026807
7 | 9 | 0.62796 | 0.24152 | 6.3372e-10 | 0 | 0 | 0 | 0 | 0 | 1 | -90 | 90 | -0.026592 | -0.0066677 | 0.026597 | 0.0066695
8 | 15 | 0.42219 | 0.16238 | 4.2607e-10 | 0 | 0 | 0 | 0 | 0 | 1 | -90 | 90 | 0.0036749 | 0.00092099 | -0.0036748 | -0.00092101
9 | 13 | 7.1913 | 2.7659 | 7.2573e-09 | 0 | 0 | 0 | 0 | 0 | 1 | -90 | 90 | -0.026597 | -0.0066695 | 0.026652 | 0.0066899
13 | 11 | 2.3011 | 0.88504 | 2.3222e-09 | 0 | 0 | 0 | 0 | 0 | 1 | -90 | 90 | -0.10338 | -0.025986 | 0.10364 | 0.026088