## bus_data
BUS_I | BUS_TYPE | Pd | Qd | Gs | Bs | area | Vm | Va | baseKV | zone | Vmax | Vmin
1 | 3 | 0.0061019 | 0.0015293 | 0 | 0 | 1 | 1 | 0 | 0.4 | 1 | 1.1 | 0.9
2 | 1 | 0.0017244 | 0.00043218 | 0 | 0 | 1 | 0.99931 | -0.0048145 | 0.4 | 1 | 1.1 | 0.9
3 | 1 | 0 | 0 | 0 | 0 | 1 | 0.99914 | -0.0061111 | 0.4 | 1 | 1.1 | 0.9
4 | 1 | 0 | 0 | 0 | 0 | 1 | 0.9955 | -0.031407 | 0.4 | 1 | 1.1 | 0.9
7 | 1 | 0 | 0 | 0 | 0 | 1 | 0.99554 | -0.031726 | 0.4 | 1 | 1.1 | 0.9
5 | 1 | 0 | 0 | 0 | 0 | 1 | 0.99421 | -0.040474 | 0.4 | 1 | 1.1 | 0.9
12 | 1 | 0.0060738 | 0.0015222 | 0 | 0 | 1 | 0.99379 | -0.04336 | 0.4 | 1 | 1.1 | 0.9
21 | 1 | 0.00096332 | 0.00024143 | 0 | 0 | 1 | 0.99363 | -0.044529 | 0.4 | 1 | 1.1 | 0.9
8 | 1 | 0 | 0 | 0 | 0 | 1 | 0.99396 | -0.043009 | 0.4 | 1 | 1.1 | 0.9
62 | 1 | 0.0033457 | 0.00083851 | 0 | 0 | 1 | 0.99366 | -0.045146 | 0.4 | 1 | 1.1 | 0.9
9 | 1 | 0.0018294 | 0.0004585 | 0 | 0 | 1 | 0.99271 | -0.051984 | 0.4 | 1 | 1.1 | 0.9
64 | 1 | 0 | 0 | 0 | 0 | 1 | 0.99299 | -0.049991 | 0.4 | 1 | 1.1 | 0.9
134 | 1 | 0.00025819 | 6.4708e-05 | 0 | 0 | 1 | 0.99067 | -0.066717 | 0.4 | 1 | 1.1 | 0.9
10 | 1 | 0.017871 | 0.0044788 | 0 | 0 | 1 | 0.99137 | -0.06049 | 0.4 | 1 | 1.1 | 0.9
11 | 1 | 0 | 0 | 0 | 0 | 1 | 0.99279 | -0.050415 | 0.4 | 1 | 1.1 | 0.9
13 | 1 | 0.0045337 | 0.0011363 | 0 | 0 | 1 | 0.98493 | -0.1062 | 0.4 | 1 | 1.1 | 0.9
130 | 1 | 0.0043876 | 0.0010996 | 0 | 0 | 1 | 0.98302 | -0.11981 | 0.4 | 1 | 1.1 | 0.9
14 | 1 | 0.0021829 | 0.00054708 | 0 | 0 | 1 | 0.98701 | -0.091224 | 0.4 | 1 | 1.1 | 0.9
15 | 1 | 0.00069568 | 0.00017435 | 0 | 0 | 1 | 0.98745 | -0.088111 | 0.4 | 1 | 1.1 | 0.9
16 | 1 | 0 | 0 | 0 | 0 | 1 | 0.98633 | -0.096071 | 0.4 | 1 | 1.1 | 0.9
18 | 1 | 0.0027092 | 0.00067899 | 0 | 0 | 1 | 0.99271 | -0.050957 | 0.4 | 1 | 1.1 | 0.9
17 | 1 | 0.0043632 | 0.0010935 | 0 | 0 | 1 | 0.98472 | -0.1075 | 0.4 | 1 | 1.1 | 0.9
20 | 1 | 0.0017288 | 0.00043328 | 0 | 0 | 1 | 0.98434 | -0.11018 | 0.4 | 1 | 1.1 | 0.9
19 | 1 | 0.0020412 | 0.00051158 | 0 | 0 | 1 | 0.99313 | -0.048006 | 0.4 | 1 | 1.1 | 0.9
22 | 1 | 0.00090224 | 0.00022612 | 0 | 0 | 1 | 0.98426 | -0.11074 | 0.4 | 1 | 1.1 | 0.9
23 | 1 | 0 | 0 | 0 | 0 | 1 | 0.98389 | -0.11339 | 0.4 | 1 | 1.1 | 0.9
24 | 1 | 0.0036372 | 0.00091156 | 0 | 0 | 1 | 0.98379 | -0.11414 | 0.4 | 1 | 1.1 | 0.9
133 | 1 | 0.00056061 | 0.0001405 | 0 | 0 | 1 | 0.99059 | -0.067306 | 0.4 | 1 | 1.1 | 0.9
135 | 1 | 0 | 0 | 0 | 0 | 1 | 0.99029 | -0.069421 | 0.4 | 1 | 1.1 | 0.9
136 | 1 | 0.0011488 | 0.00028792 | 0 | 0 | 1 | 0.99024 | -0.069801 | 0.4 | 1 | 1.1 | 0.9
137 | 1 | 0.00026806 | 6.7182e-05 | 0 | 0 | 1 | 0.99023 | -0.0699 | 0.4 | 1 | 1.1 | 0.9
63 | 1 | 0 | 0 | 0 | 0 | 1 | 0.99346 | -0.046591 | 0.4 | 1 | 1.1 | 0.9

## generator_data
GEN_BUS | PG | QG | QMAX | QMIN | VG | MBASE | GEN_STATUS | PMAX | PMIN
1 | 0.06795 | 0.017072 | 10 | -10 | 1 | 100 | 1 | 10 | 0

## branch_data
F_BUS | T_BUS | BR_R | BR_X | BR_B | RATE_A | RATE_B | RATE_C | TAP | SHIFT | BR_STATUS | ANGMIN | ANGMAX | P_in | Q_in | P_out | Q_out
1 | 2 | 1.1613 | 0.44665 | 1.1719e-09 | 0 | 0 | 0 | 0 | 0 | 1 | -90 | 90 | 0.054383 | 0.013686 | -0.054346 | -0.013672
1 | 3 | 10.5141 | 4.0439 | 1.0611e-08 | 0 | 0 | 0 | 0 | 0 | 1 | -90 | 90 | 0.0074656 | 0.0018573 | -0.0074593 | -0.0018559
2 | 4 | 6.5964 | 2.5371 | 6.657e-09 | 0 | 0 | 0 | 0 | 0 | 1 | -90 | 90 | 0.052622 | 0.013239 | -0.052428 | -0.013165
3 | 7 | 43.9925 | 16.9202 | 4.4396e-08 | 0 | 0 | 0 | 0 | 0 | 1 | -90 | 90 | 0.0074593 | 0.0018559 | -0.0074333 | -0.0018503
4 | 5 | 2.2378 | 0.8607 | 2.2584e-09 | 0 | 0 | 0 | 0 | 0 | 1 | -90 | 90 | 0.052428 | 0.013165 | -0.052362 | -0.01314
7 | 8 | 19.3392 | 7.4381 | 1.9517e-08 | 0 | 0 | 0 | 0 | 0 | 1 | -90 | 90 | 0.0074333 | 0.0018503 | -0.0074218 | -0.0018479
5 | 12 | 1.1274 | 0.4336 | 1.1377e-09 | 0 | 0 | 0 | 0 | 0 | 1 | -90 | 90 | 0.033007 | 0.0082803 | -0.032994 | -0.0082754
5 | 21 | 2.7058 | 1.0407 | 2.7307e-09 | 0 | 0 | 0 | 0 | 0 | 1 | -90 | 90 | 0.019354 | 0.0048598 | -0.019343 | -0.0048559
12 | 11 | 3.374 | 1.2977 | 3.405e-09 | 0 | 0 | 0 | 0 | 0 | 1 | -90 | 90 | 0.02692 | 0.0067531 | -0.026894 | -0.0067433
21 | 19 | 2.4399 | 0.93841 | 2.4622e-09 | 0 | 0 | 0 | 0 | 0 | 1 | -90 | 90 | 0.01838 | 0.0046145 | -0.018371 | -0.0046113
8 | 62 | 3.6599 | 1.4077 | 3.6935e-09 | 0 | 0 | 0 | 0 | 0 | 1 | -90 | 90 | 0.0074218 | 0.0018479 | -0.0074197 | -0.0018474
62 | 63 | 4.4624 | 1.7163 | 4.5033e-09 | 0 | 0 | 0 | 0 | 0 | 1 | -90 | 90 | 0.004074 | 0.0010089 | -0.0040732 | -0.001009
9 | 64 | 6.1651 | 2.3712 | 6.2216e-09 | 0 | 0 | 0 | 0 | 0 | 1 | -90 | 90 | -0.0040702 | -0.0010095 | 0.0040713 | 0.0010094
9 | 134 | 82.4538 | 31.713 | 8.321e-08 | 0 | 0 | 0 | 0 | 0 | 1 | -90 | 90 | 0.0022408 | 0.00055104 | -0.0022363 | -0.00055751
64 | 63 | 10.5087 | 4.0418 | 1.0605e-08 | 0 | 0 | 0 | 0 | 0 | 1 | -90 | 90 | -0.0040713 | -0.0010094 | 0.0040732 | 0.001009
134 | 133 | 3.7695 | 1.4498 | 3.8041e-09 | 0 | 0 | 0 | 0 | 0 | 1 | -90 | 90 | 0.0019781 | 0.0004928 | -0.001978 | -0.00049312
10 | 11 | 4.8068 | 1.8488 | 4.8509e-09 | 0 | 0 | 0 | 0 | 0 | 1 | -90 | 90 | -0.026857 | -0.0067294 | 0.026894 | 0.0067433
10 | 13 | 64.7922 | 24.9201 | 6.5387e-08 | 0 | 0 | 0 | 0 | 0 | 1 | -90 | 90 | 0.0089861 | 0.0022506 | -0.0089295 | -0.0022353
13 | 130 | 38.9818 | 14.993 | 3.934e-08 | 0 | 0 | 0 | 0 | 0 | 1 | -90 | 90 | 0.0043958 | 0.001099 | -0.0043876 | -0.0010996
14 | 15 | 3.077 | 1.1835 | 3.1053e-09 | 0 | 0 | 0 | 0 | 0 | 1 | -90 | 90 | -0.012843 | -0.0032188 | 0.012848 | 0.0032206
14 | 16 | 5.767 | 2.2181 | 5.8199e-09 | 0 | 0 | 0 | 0 | 0 | 1 | -90 | 90 | 0.01066 | 0.0026717 | -0.010653 | -0.0026695
15 | 18 | 35.0042 | 13.4632 | 3.5325e-08 | 0 | 0 | 0 | 0 | 0 | 1 | -90 | 90 | -0.013544 | -0.0033949 | 0.013614 | 0.0034184
16 | 17 | 13.5797 | 5.2229 | 1.3704e-08 | 0 | 0 | 0 | 0 | 0 | 1 | -90 | 90 | 0.010653 | 0.0026695 | -0.010636 | -0.0026643
18 | 19 | 2.3278 | 0.89531 | 2.3492e-09 | 0 | 0 | 0 | 0 | 0 | 1 | -90 | 90 | -0.016323 | -0.0040974 | 0.01633 | 0.0040997
17 | 20 | 5.3906 | 2.0733 | 5.4401e-09 | 0 | 0 | 0 | 0 | 0 | 1 | -90 | 90 | 0.0062726 | 0.0015708 | -0.0062703 | -0.0015705
20 | 22 | 1.5481 | 0.59543 | 1.5623e-09 | 0 | 0 | 0 | 0 | 0 | 1 | -90 | 90 | 0.0045414 | 0.0011372 | -0.0045411 | -0.0011372
22 | 23 | 9.157 | 3.5219 | 9.241e-09 | 0 | 0 | 0 | 0 | 0 | 1 | -90 | 90 | 0.0036389 | 0.00091107 | -0.0036375 | -0.00091145
23 | 24 | 2.6157 | 1.006 | 2.6397e-09 | 0 | 0 | 0 | 0 | 0 | 1 | -90 | 90 | 0.0036375 | 0.00091145 | -0.0036372 | -0.00091156
133 | 135 | 18.9001 | 7.2693 | 1.9074e-08 | 0 | 0 | 0 | 0 | 0 | 1 | -90 | 90 | 0.0014174 | 0.00035261 | -0.0014169 | -0.00035433
135 | 136 | 3.4171 | 1.3143 | 3.4484e-09 | 0 | 0 | 0 | 0 | 0 | 1 | -90 | 90 | 0.0014169 | 0.00035433 | -0.0014169 | -0.00035464
136 | 137 | 4.6906 | 1.8041 | 4.7336e-09 | 0 | 0 | 0 | 0 | 0 | 1 | -90 | 90 | 0.00026806 | 6.672e-05 | -0.00026806 | -6.7182e-05