## bus_data
BUS_I | BUS_TYPE | Pd | Qd | Gs | Bs | area | Vm | Va | baseKV | zone | Vmax | Vmin
127 | 1 | 0.0007652 | 0.00019178 | 0 | 0 | 1 | 0.97402 | -0.1844 | 0.4 | 1 | 1.1 | 0.9
30 | 1 | 0.00061229 | 0.00015346 | 0 | 0 | 1 | 0.97592 | -0.1706 | 0.4 | 1 | 1.1 | 0.9
124 | 1 | 0 | 0 | 0 | 0 | 1 | 0.9728 | -0.19321 | 0.4 | 1 | 1.1 | 0.9
28 | 1 | 0.00053055 | 0.00013297 | 0 | 0 | 1 | 0.97574 | -0.17185 | 0.4 | 1 | 1.1 | 0.9
91 | 1 | 0.00041065 | 0.00010292 | 0 | 0 | 1 | 0.97629 | -0.16788 | 0.4 | 1 | 1.1 | 0.9
90 | 1 | 0.0014176 | 0.00035527 | 0 | 0 | 1 | 0.97647 | -0.16657 | 0.4 | 1 | 1.1 | 0.9
31 | 1 | 0.0012296 | 0.00030816 | 0 | 0 | 1 | 0.99368 | -0.044638 | 0.4 | 1 | 1.1 | 0.9
35 | 1 | 0.00046414 | 0.00011632 | 0 | 0 | 1 | 0.99395 | -0.042757 | 0.4 | 1 | 1.1 | 0.9
36 | 1 | 0.0023216 | 0.00058184 | 0 | 0 | 1 | 0.99323 | -0.047854 | 0.4 | 1 | 1.1 | 0.9
34 | 1 | 0.0025495 | 0.00063895 | 0 | 0 | 1 | 0.99316 | -0.048318 | 0.4 | 1 | 1.1 | 0.9
55 | 1 | 0.00094251 | 0.00023621 | 0 | 0 | 1 | 0.99746 | -0.017899 | 0.4 | 1 | 1.1 | 0.9
32 | 1 | 0 | 0 | 0 | 0 | 1 | 0.99181 | -0.057983 | 0.4 | 1 | 1.1 | 0.9
33 | 1 | 0.0011161 | 0.00027971 | 0 | 0 | 1 | 0.992 | -0.056621 | 0.4 | 1 | 1.1 | 0.9
138 | 1 | 0.0010634 | 0.00026651 | 0 | 0 | 1 | 0.99162 | -0.059319 | 0.4 | 1 | 1.1 | 0.9
52 | 1 | 0.0012308 | 0.00030847 | 0 | 0 | 1 | 0.9909 | -0.064428 | 0.4 | 1 | 1.1 | 0.9
37 | 1 | 0.00061503 | 0.00015414 | 0 | 0 | 1 | 0.99316 | -0.048321 | 0.4 | 1 | 1.1 | 0.9
39 | 1 | 0 | 0 | 0 | 0 | 1 | 0.99219 | -0.054445 | 0.4 | 1 | 1.1 | 0.9
41 | 1 | 0 | 0 | 0 | 0 | 1 | 0.99231 | -0.053647 | 0.4 | 1 | 1.1 | 0.9
42 | 1 | 0.00074203 | 0.00018597 | 0 | 0 | 1 | 0.99215 | -0.05478 | 0.4 | 1 | 1.1 | 0.9
46 | 1 | 0 | 0 | 0 | 0 | 1 | 0.98821 | -0.08254 | 0.4 | 1 | 1.1 | 0.9
43 | 1 | 0.00038761 | 9.7145e-05 | 0 | 0 | 1 | 0.99516 | -0.033673 | 0.4 | 1 | 1.1 | 0.9
50 | 1 | 0.00075537 | 0.00018931 | 0 | 0 | 1 | 0.9881 | -0.083259 | 0.4 | 1 | 1.1 | 0.9
51 | 1 | 0.0010519 | 0.00026362 | 0 | 0 | 1 | 0.98757 | -0.087052 | 0.4 | 1 | 1.1 | 0.9
44 | 3 | 0.00040185 | 0.00010071 | 0 | 0 | 1 | 1 | 0 | 0.4 | 1 | 1.1 | 0.9
45 | 1 | 0 | 0 | 0 | 0 | 1 | 0.99955 | -0.0032364 | 0.4 | 1 | 1.1 | 0.9
48 | 1 | 0.00066917 | 0.00016771 | 0 | 0 | 1 | 0.99902 | -0.0070174 | 0.4 | 1 | 1.1 | 0.9
47 | 1 | 0 | 0 | 0 | 0 | 1 | 0.97717 | -0.1615 | 0.4 | 1 | 1.1 | 0.9
59 | 1 | 0.0010484 | 0.00026276 | 0 | 0 | 1 | 0.97766 | -0.15795 | 0.4 | 1 | 1.1 | 0.9
60 | 1 | 0.0008649 | 0.00021677 | 0 | 0 | 1 | 0.97704 | -0.16241 | 0.4 | 1 | 1.1 | 0.9
61 | 1 | 0.0010225 | 0.00025625 | 0 | 0 | 1 | 0.99872 | -0.0091642 | 0.4 | 1 | 1.1 | 0.9
49 | 1 | 0.00038719 | 9.704e-05 | 0 | 0 | 1 | 0.99029 | -0.068801 | 0.4 | 1 | 1.1 | 0.9
56 | 1 | 0 | 0 | 0 | 0 | 1 | 0.99031 | -0.068614 | 0.4 | 1 | 1.1 | 0.9
92 | 1 | 0.00066952 | 0.0001678 | 0 | 0 | 1 | 0.98801 | -0.0839 | 0.4 | 1 | 1.1 | 0.9
85 | 1 | 0.00088584 | 0.00022201 | 0 | 0 | 1 | 0.98688 | -0.091914 | 0.4 | 1 | 1.1 | 0.9
72 | 1 | 0.0010911 | 0.00027347 | 0 | 0 | 1 | 0.97895 | -0.14863 | 0.4 | 1 | 1.1 | 0.9
67 | 1 | 0.0010962 | 0.00027474 | 0 | 0 | 1 | 0.97699 | -0.1628 | 0.4 | 1 | 1.1 | 0.9
65 | 1 | 0.00066568 | 0.00016683 | 0 | 0 | 1 | 0.99855 | -0.010369 | 0.4 | 1 | 1.1 | 0.9
57 | 1 | 0.00055817 | 0.00013989 | 0 | 0 | 1 | 0.99025 | -0.069077 | 0.4 | 1 | 1.1 | 0.9
54 | 1 | 0.00092941 | 0.00023293 | 0 | 0 | 1 | 0.9904 | -0.067972 | 0.4 | 1 | 1.1 | 0.9
93 | 1 | 0.00050721 | 0.00012712 | 0 | 0 | 1 | 0.98783 | -0.085202 | 0.4 | 1 | 1.1 | 0.9
84 | 1 | 0.0024924 | 0.00062467 | 0 | 0 | 1 | 0.98573 | -0.1001 | 0.4 | 1 | 1.1 | 0.9
53 | 1 | 0.00036803 | 9.2237e-05 | 0 | 0 | 1 | 0.99063 | -0.066388 | 0.4 | 1 | 1.1 | 0.9
58 | 1 | 0.00062399 | 0.00015639 | 0 | 0 | 1 | 0.99025 | -0.069077 | 0.4 | 1 | 1.1 | 0.9
74 | 1 | 0.0011099 | 0.00027818 | 0 | 0 | 1 | 0.97921 | -0.14676 | 0.4 | 1 | 1.1 | 0.9
68 | 1 | 0.00040932 | 0.00010259 | 0 | 0 | 1 | 0.97683 | -0.16394 | 0.4 | 1 | 1.1 | 0.9
66 | 1 | 0.00015857 | 3.9742e-05 | 0 | 0 | 1 | 0.99852 | -0.010544 | 0.4 | 1 | 1.1 | 0.9
69 | 1 | 0.001738 | 0.00043558 | 0 | 0 | 1 | 0.97668 | -0.16501 | 0.4 | 1 | 1.1 | 0.9
70 | 1 | 0.00054117 | 0.00013563 | 0 | 0 | 1 | 0.97633 | -0.16762 | 0.4 | 1 | 1.1 | 0.9
71 | 1 | 0.00094849 | 0.00023771 | 0 | 0 | 1 | 0.97607 | -0.16952 | 0.4 | 1 | 1.1 | 0.9
73 | 1 | 0.00085705 | 0.0002148 | 0 | 0 | 1 | 0.97606 | -0.16956 | 0.4 | 1 | 1.1 | 0.9
120 | 1 | 0 | 0 | 0 | 0 | 1 | 0.97596 | -0.1704 | 0.4 | 1 | 1.1 | 0.9
131 | 1 | 0.00084592 | 0.00021201 | 0 | 0 | 1 | 0.97228 | -0.19702 | 0.4 | 1 | 1.1 | 0.9
129 | 1 | 0.00052732 | 0.00013216 | 0 | 0 | 1 | 0.97231 | -0.19676 | 0.4 | 1 | 1.1 | 0.9
75 | 1 | 0 | 0 | 0 | 0 | 1 | 0.97967 | -0.14343 | 0.4 | 1 | 1.1 | 0.9
121 | 1 | 0 | 0 | 0 | 0 | 1 | 0.97593 | -0.17061 | 0.4 | 1 | 1.1 | 0.9
76 | 1 | 0.0015979 | 0.00040048 | 0 | 0 | 1 | 0.9818 | -0.12814 | 0.4 | 1 | 1.1 | 0.9
77 | 1 | 0.00097736 | 0.00024495 | 0 | 0 | 1 | 0.97905 | -0.1479 | 0.4 | 1 | 1.1 | 0.9
78 | 1 | 0.00038624 | 9.68e-05 | 0 | 0 | 1 | 0.98213 | -0.12575 | 0.4 | 1 | 1.1 | 0.9
79 | 1 | 0.00068581 | 0.00017188 | 0 | 0 | 1 | 0.97886 | -0.14931 | 0.4 | 1 | 1.1 | 0.9
80 | 1 | 0.0011135 | 0.00027908 | 0 | 0 | 1 | 0.98331 | -0.11733 | 0.4 | 1 | 1.1 | 0.9
86 | 1 | 0 | 0 | 0 | 0 | 1 | 0.97825 | -0.1537 | 0.4 | 1 | 1.1 | 0.9
81 | 1 | 0.001686 | 0.00042255 | 0 | 0 | 1 | 0.98425 | -0.1106 | 0.4 | 1 | 1.1 | 0.9
87 | 1 | 0.00091335 | 0.00022891 | 0 | 0 | 1 | 0.97672 | -0.16477 | 0.4 | 1 | 1.1 | 0.9
88 | 1 | 0.0006933 | 0.00017376 | 0 | 0 | 1 | 0.97814 | -0.15449 | 0.4 | 1 | 1.1 | 0.9
82 | 1 | 0.00059432 | 0.00014895 | 0 | 0 | 1 | 0.9846 | -0.10816 | 0.4 | 1 | 1.1 | 0.9
83 | 1 | 0.0025837 | 0.00064753 | 0 | 0 | 1 | 0.98551 | -0.10167 | 0.4 | 1 | 1.1 | 0.9
89 | 1 | 0.0010312 | 0.00025844 | 0 | 0 | 1 | 0.97667 | -0.16511 | 0.4 | 1 | 1.1 | 0.9
125 | 1 | 0.00077827 | 0.00019505 | 0 | 0 | 1 | 0.97267 | -0.1942 | 0.4 | 1 | 1.1 | 0.9
126 | 1 | 0.00079946 | 0.00020036 | 0 | 0 | 1 | 0.97235 | -0.19647 | 0.4 | 1 | 1.1 | 0.9
128 | 1 | 0.00067383 | 0.00016888 | 0 | 0 | 1 | 0.97265 | -0.19432 | 0.4 | 1 | 1.1 | 0.9
94 | 1 | 0 | 0 | 0 | 0 | 1 | 0.98769 | -0.086208 | 0.4 | 1 | 1.1 | 0.9
98 | 1 | 0.0020923 | 0.00052438 | 0 | 0 | 1 | 0.98755 | -0.087206 | 0.4 | 1 | 1.1 | 0.9
95 | 1 | 0.00065621 | 0.00016446 | 0 | 0 | 1 | 0.98757 | -0.087089 | 0.4 | 1 | 1.1 | 0.9
96 | 1 | 0.0010078 | 0.00025257 | 0 | 0 | 1 | 0.98732 | -0.088846 | 0.4 | 1 | 1.1 | 0.9
97 | 1 | 0.0030489 | 0.00076412 | 0 | 0 | 1 | 0.98729 | -0.089028 | 0.4 | 1 | 1.1 | 0.9
123 | 1 | 0.00029234 | 7.3267e-05 | 0 | 0 | 1 | 0.97587 | -0.17109 | 0.4 | 1 | 1.1 | 0.9

## generator_data
GEN_BUS | PG | QG | QMAX | QMIN | VG | MBASE | GEN_STATUS | PMAX | PMIN
44 | 0.062151 | 0.01563 | 10 | -10 | 1 | 100 | 1 | 10 | 0

## branch_data
F_BUS | T_BUS | BR_R | BR_X | BR_B | RATE_A | RATE_B | RATE_C | TAP | SHIFT | BR_STATUS | ANGMIN | ANGMAX | P_in | Q_in | P_out | Q_out
127 | 30 | 38.3954 | 14.7675 | 3.8748e-08 | 0 | 0 | 0 | 0 | 0 | 1 | -90 | 90 | -0.0043956 | -0.0010962 | 0.0044039 | 0.0010957
127 | 124 | 29.6997 | 11.4229 | 2.9972e-08 | 0 | 0 | 0 | 0 | 0 | 1 | -90 | 90 | 0.0036304 | 0.00090441 | -0.003626 | -0.00090556
30 | 91 | 6.0079 | 2.3107 | 6.0631e-09 | 0 | 0 | 0 | 0 | 0 | 1 | -90 | 90 | -0.0055468 | -0.0013794 | 0.0055488 | 0.0013796
30 | 28 | 28.6549 | 11.0211 | 2.8918e-08 | 0 | 0 | 0 | 0 | 0 | 1 | -90 | 90 | 0.00053063 | 0.00013025 | -0.00053054 | -0.00013297
124 | 125 | 8.3439 | 3.2092 | 8.4204e-09 | 0 | 0 | 0 | 0 | 0 | 1 | -90 | 90 | 0.0014523 | 0.00036299 | -0.0014521 | -0.00036371
124 | 126 | 18.3872 | 7.072 | 1.8556e-08 | 0 | 0 | 0 | 0 | 0 | 1 | -90 | 90 | 0.0021737 | 0.00054257 | -0.0021727 | -0.00054395
91 | 90 | 2.6746 | 1.0287 | 2.6991e-09 | 0 | 0 | 0 | 0 | 0 | 1 | -90 | 90 | -0.0059595 | -0.0014825 | 0.0059605 | 0.0014827
90 | 89 | 2.4337 | 0.93605 | 2.4561e-09 | 0 | 0 | 0 | 0 | 0 | 1 | -90 | 90 | -0.0073781 | -0.001838 | 0.0073796 | 0.0018383
31 | 35 | 19.5684 | 7.5263 | 1.9748e-08 | 0 | 0 | 0 | 0 | 0 | 1 | -90 | 90 | -0.0012296 | -0.00030816 | 0.0012299 | 0.00030634
35 | 36 | 22.2045 | 8.5402 | 2.2408e-08 | 0 | 0 | 0 | 0 | 0 | 1 | -90 | 90 | 0.0029387 | 0.00073361 | -0.0029366 | -0.00073503
35 | 34 | 8.0274 | 3.0875 | 8.1011e-09 | 0 | 0 | 0 | 0 | 0 | 1 | -90 | 90 | 0.0088467 | 0.0022086 | -0.00884 | -0.0022068
35 | 55 | 23.6239 | 9.0861 | 2.3841e-08 | 0 | 0 | 0 | 0 | 0 | 1 | -90 | 90 | -0.013479 | -0.0033648 | 0.013526 | 0.0033802
36 | 37 | 9.6956 | 3.7291 | 9.7846e-09 | 0 | 0 | 0 | 0 | 0 | 1 | -90 | 90 | 0.00061507 | 0.00015319 | -0.00061503 | -0.00015414
34 | 33 | 16.7805 | 6.4541 | 1.6935e-08 | 0 | 0 | 0 | 0 | 0 | 1 | -90 | 90 | 0.0062905 | 0.0015678 | -0.0062833 | -0.0015667
55 | 44 | 15.9876 | 6.1491 | 1.6134e-08 | 0 | 0 | 0 | 0 | 0 | 1 | -90 | 90 | -0.014468 | -0.0036164 | 0.014504 | 0.0036286
32 | 33 | 16.1494 | 6.2113 | 1.6298e-08 | 0 | 0 | 0 | 0 | 0 | 1 | -90 | 90 | -0.0010636 | -0.00026499 | 0.0010638 | 0.00026346
32 | 138 | 16.008 | 6.1569 | 1.6155e-08 | 0 | 0 | 0 | 0 | 0 | 1 | -90 | 90 | 0.0010636 | 0.00026499 | -0.0010634 | -0.00026651
33 | 52 | 24.1983 | 9.3071 | 2.442e-08 | 0 | 0 | 0 | 0 | 0 | 1 | -90 | 90 | 0.0041035 | 0.0010236 | -0.0040991 | -0.0010243
52 | 53 | 8.678 | 3.3377 | 8.7576e-09 | 0 | 0 | 0 | 0 | 0 | 1 | -90 | 90 | 0.0028683 | 0.0007158 | -0.0028676 | -0.00071637
39 | 41 | 13.6311 | 5.2427 | 1.3756e-08 | 0 | 0 | 0 | 0 | 0 | 1 | -90 | 90 | -0.00074206 | -0.00018541 | 0.00074214 | 0.00018409
39 | 42 | 5.7664 | 2.2178 | 5.8193e-09 | 0 | 0 | 0 | 0 | 0 | 1 | -90 | 90 | 0.00074206 | 0.00018541 | -0.00074203 | -0.00018597
41 | 46 | 8.5728 | 3.2973 | 1.7303e-08 | 0 | 0 | 0 | 0 | 0 | 1 | -90 | 90 | 0.043264 | 0.010871 | -0.043091 | -0.010806
41 | 43 | 5.8636 | 2.2552 | 1.1835e-08 | 0 | 0 | 0 | 0 | 0 | 1 | -90 | 90 | -0.044006 | -0.011055 | 0.044129 | 0.011101
46 | 50 | 1.0452 | 0.402 | 1.0548e-09 | 0 | 0 | 0 | 0 | 0 | 1 | -90 | 90 | 0.008743 | 0.0021899 | -0.0087421 | -0.0021897
46 | 51 | 1.6725 | 0.64328 | 1.6879e-09 | 0 | 0 | 0 | 0 | 0 | 1 | -90 | 90 | 0.034348 | 0.0086162 | -0.034327 | -0.0086081
43 | 44 | 9.8716 | 3.7968 | 1.9924e-08 | 0 | 0 | 0 | 0 | 0 | 1 | -90 | 90 | -0.044517 | -0.011198 | 0.044727 | 0.011277
50 | 92 | 1.0193 | 0.39203 | 1.0286e-09 | 0 | 0 | 0 | 0 | 0 | 1 | -90 | 90 | 0.0079868 | 0.0020004 | -0.0079861 | -0.0020002
51 | 85 | 1.8572 | 0.71429 | 1.8742e-09 | 0 | 0 | 0 | 0 | 0 | 1 | -90 | 90 | 0.033275 | 0.0083445 | -0.033252 | -0.008336
44 | 45 | 16.3827 | 6.301 | 1.6533e-08 | 0 | 0 | 0 | 0 | 0 | 1 | -90 | 90 | 0.002519 | 0.00062336 | -0.0025178 | -0.00062459
45 | 48 | 19.2203 | 7.3924 | 1.9397e-08 | 0 | 0 | 0 | 0 | 0 | 1 | -90 | 90 | 0.0025178 | 0.00062459 | -0.0025166 | -0.00062603
48 | 61 | 14.8669 | 5.718 | 1.5003e-08 | 0 | 0 | 0 | 0 | 0 | 1 | -90 | 90 | 0.0018474 | 0.00045832 | -0.0018468 | -0.00045961
47 | 59 | 6.4841 | 2.4939 | 6.5436e-09 | 0 | 0 | 0 | 0 | 0 | 1 | -90 | 90 | -0.0067515 | -0.0016838 | 0.0067548 | 0.0016844
47 | 60 | 1.6592 | 0.63816 | 1.6744e-09 | 0 | 0 | 0 | 0 | 0 | 1 | -90 | 90 | 0.0067515 | 0.0016838 | -0.0067506 | -0.0016836
59 | 72 | 14.7614 | 5.6775 | 1.4897e-08 | 0 | 0 | 0 | 0 | 0 | 1 | -90 | 90 | -0.0078032 | -0.0019472 | 0.0078131 | 0.0019496
60 | 67 | 0.82317 | 0.3166 | 8.3072e-10 | 0 | 0 | 0 | 0 | 0 | 1 | -90 | 90 | 0.0058857 | 0.0014669 | -0.0058854 | -0.0014668
61 | 65 | 18.5915 | 7.1506 | 1.8762e-08 | 0 | 0 | 0 | 0 | 0 | 1 | -90 | 90 | 0.00082439 | 0.00020336 | -0.00082425 | -0.00020518
49 | 56 | 6.1313 | 2.3582 | 6.1875e-09 | 0 | 0 | 0 | 0 | 0 | 1 | -90 | 90 | -0.00038719 | -9.704e-05 | 0.0003872 | 9.6437e-05
56 | 57 | 4.9975 | 1.9221 | 5.0433e-09 | 0 | 0 | 0 | 0 | 0 | 1 | -90 | 90 | 0.0011822 | 0.00029581 | -0.0011822 | -0.00029628
56 | 54 | 5.1947 | 1.998 | 5.2424e-09 | 0 | 0 | 0 | 0 | 0 | 1 | -90 | 90 | -0.0015694 | -0.00039225 | 0.0015696 | 0.00039179
92 | 93 | 2.2585 | 0.86864 | 2.2792e-09 | 0 | 0 | 0 | 0 | 0 | 1 | -90 | 90 | 0.0073166 | 0.0018324 | -0.0073152 | -0.0018321
85 | 84 | 3.208 | 1.2339 | 3.2375e-09 | 0 | 0 | 0 | 0 | 0 | 1 | -90 | 90 | 0.032366 | 0.008114 | -0.03233 | -0.0081002
72 | 74 | 2.6003 | 1.0001 | 2.6241e-09 | 0 | 0 | 0 | 0 | 0 | 1 | -90 | 90 | -0.0089043 | -0.0022231 | 0.0089066 | 0.0022237
67 | 68 | 2.9041 | 1.117 | 2.9307e-09 | 0 | 0 | 0 | 0 | 0 | 1 | -90 | 90 | 0.0047892 | 0.0011921 | -0.0047885 | -0.0011921
65 | 66 | 13.9159 | 5.3523 | 1.4044e-08 | 0 | 0 | 0 | 0 | 0 | 1 | -90 | 90 | 0.00015858 | 3.8343e-05 | -0.00015857 | -3.9742e-05
57 | 58 | 0.0011725 | 0.00045097 | 1.1833e-12 | 0 | 0 | 0 | 0 | 0 | 1 | -90 | 90 | 0.00062399 | 0.00015639 | -0.00062399 | -0.00015639
54 | 53 | 8.0527 | 3.0972 | 8.1266e-09 | 0 | 0 | 0 | 0 | 0 | 1 | -90 | 90 | -0.002499 | -0.00062472 | 0.0024995 | 0.00062413
93 | 94 | 1.8769 | 0.72188 | 1.8941e-09 | 0 | 0 | 0 | 0 | 0 | 1 | -90 | 90 | 0.006808 | 0.001705 | -0.0068071 | -0.0017048
84 | 83 | 0.66504 | 0.25579 | 6.7115e-10 | 0 | 0 | 0 | 0 | 0 | 1 | -90 | 90 | 0.029837 | 0.0074756 | -0.029831 | -0.0074731
74 | 75 | 4.1314 | 1.589 | 4.1693e-09 | 0 | 0 | 0 | 0 | 0 | 1 | -90 | 90 | -0.010016 | -0.0025019 | 0.010021 | 0.0025032
68 | 69 | 2.9989 | 1.1534 | 3.0265e-09 | 0 | 0 | 0 | 0 | 0 | 1 | -90 | 90 | 0.0043791 | 0.0010895 | -0.0043785 | -0.0010895
69 | 70 | 12.064 | 4.64 | 1.2175e-08 | 0 | 0 | 0 | 0 | 0 | 1 | -90 | 90 | 0.0026405 | 0.00065396 | -0.0026396 | -0.00065476
70 | 71 | 10.9897 | 4.2268 | 1.1091e-08 | 0 | 0 | 0 | 0 | 0 | 1 | -90 | 90 | 0.0020985 | 0.00051913 | -0.0020979 | -0.00051998
71 | 73 | 0.38337 | 0.14745 | 3.8689e-10 | 0 | 0 | 0 | 0 | 0 | 1 | -90 | 90 | 0.0011494 | 0.00028226 | -0.0011494 | -0.0002823
73 | 120 | 32.2886 | 12.4187 | 3.2585e-08 | 0 | 0 | 0 | 0 | 0 | 1 | -90 | 90 | 0.00029239 | 6.7499e-05 | -0.00029236 | -7.0591e-05
120 | 121 | 8.3082 | 3.1955 | 8.3844e-09 | 0 | 0 | 0 | 0 | 0 | 1 | -90 | 90 | 0.00029236 | 7.0591e-05 | -0.00029235 | -7.1386e-05
131 | 129 | 3.7835 | 1.4552 | 3.8182e-09 | 0 | 0 | 0 | 0 | 0 | 1 | -90 | 90 | -0.0008459 | -0.00021201 | 0.00084593 | 0.00021166
129 | 126 | 2.6067 | 1.0026 | 2.6306e-09 | 0 | 0 | 0 | 0 | 0 | 1 | -90 | 90 | -0.0013732 | -0.00034382 | 0.0013733 | 0.00034359
75 | 76 | 8.7559 | 3.3676 | 8.8362e-09 | 0 | 0 | 0 | 0 | 0 | 1 | -90 | 90 | -0.021732 | -0.005427 | 0.021777 | 0.0054438
75 | 77 | 4.735 | 1.8211 | 4.7784e-09 | 0 | 0 | 0 | 0 | 0 | 1 | -90 | 90 | 0.01171 | 0.0029238 | -0.011703 | -0.0029215
121 | 123 | 19.646 | 7.5561 | 1.9826e-08 | 0 | 0 | 0 | 0 | 0 | 1 | -90 | 90 | 0.00029235 | 7.1386e-05 | -0.00029233 | -7.3267e-05
76 | 78 | 1.2772 | 0.49124 | 1.289e-09 | 0 | 0 | 0 | 0 | 0 | 1 | -90 | 90 | -0.023375 | -0.0058442 | 0.023383 | 0.0058471
77 | 79 | 1.6364 | 0.62938 | 1.6514e-09 | 0 | 0 | 0 | 0 | 0 | 1 | -90 | 90 | 0.010726 | 0.0026765 | -0.010724 | -0.0026759
78 | 80 | 4.4372 | 1.7066 | 4.4779e-09 | 0 | 0 | 0 | 0 | 0 | 1 | -90 | 90 | -0.023769 | -0.0059439 | 0.023797 | 0.005954
79 | 86 | 5.4008 | 2.0772 | 5.4504e-09 | 0 | 0 | 0 | 0 | 0 | 1 | -90 | 90 | 0.010038 | 0.002504 | -0.010032 | -0.0025022
80 | 81 | 3.3957 | 1.306 | 3.4268e-09 | 0 | 0 | 0 | 0 | 0 | 1 | -90 | 90 | -0.02491 | -0.0062331 | 0.024933 | 0.0062417
86 | 87 | 14.6387 | 5.6303 | 1.4773e-08 | 0 | 0 | 0 | 0 | 0 | 1 | -90 | 90 | 0.0093387 | 0.0023298 | -0.0093245 | -0.0023257
86 | 88 | 14.1783 | 5.4532 | 1.4308e-08 | 0 | 0 | 0 | 0 | 0 | 1 | -90 | 90 | 0.00069337 | 0.00017242 | -0.00069329 | -0.00017376
81 | 82 | 1.1537 | 0.44371 | 1.1642e-09 | 0 | 0 | 0 | 0 | 0 | 1 | -90 | 90 | -0.026619 | -0.0066642 | 0.026628 | 0.0066676
87 | 89 | 0.50078 | 0.19261 | 5.0538e-10 | 0 | 0 | 0 | 0 | 0 | 1 | -90 | 90 | 0.0084111 | 0.0020968 | -0.0084107 | -0.0020967
82 | 83 | 3.0074 | 1.1567 | 3.035e-09 | 0 | 0 | 0 | 0 | 0 | 1 | -90 | 90 | -0.027223 | -0.0068165 | 0.027247 | 0.0068256
125 | 128 | 2.3557 | 0.90605 | 2.3773e-09 | 0 | 0 | 0 | 0 | 0 | 1 | -90 | 90 | 0.00067383 | 0.00016866 | -0.00067382 | -0.00016888
94 | 98 | 6.0499 | 2.3269 | 6.1055e-09 | 0 | 0 | 0 | 0 | 0 | 1 | -90 | 90 | 0.0020926 | 0.0005239 | -0.0020923 | -0.00052438
94 | 95 | 2.3722 | 0.91237 | 2.3939e-09 | 0 | 0 | 0 | 0 | 0 | 1 | -90 | 90 | 0.0047145 | 0.0011809 | -0.0047139 | -0.0011809
95 | 96 | 5.496 | 2.1139 | 5.5465e-09 | 0 | 0 | 0 | 0 | 0 | 1 | -90 | 90 | 0.0040577 | 0.0010165 | -0.0040567 | -0.0010166
96 | 97 | 0.75878 | 0.29184 | 7.6575e-10 | 0 | 0 | 0 | 0 | 0 | 1 | -90 | 90 | 0.0030489 | 0.00076408 | -0.0030489 | -0.00076412