## bus_data
BUS_I | BUS_TYPE | Pd | Qd | Gs | Bs | area | Vm | Va | baseKV | zone | Vmax | Vmin
1 | 1 | 0.0053708 | 0.0013461 | 0 | 0 | 1 | 0.9949 | -0.035785 | 0.4 | 1 | 1.1 | 0.9
2 | 1 | 0 | 0 | 0 | 0 | 1 | 0.99543 | -0.032067 | 0.4 | 1 | 1.1 | 0.9
3 | 1 | 0 | 0 | 0 | 0 | 1 | 0.99659 | -0.023879 | 0.4 | 1 | 1.1 | 0.9
5 | 1 | 0.0032874 | 0.00082391 | 0 | 0 | 1 | 0.99691 | -0.021603 | 0.4 | 1 | 1.1 | 0.9
4 | 1 | 0 | 0 | 0 | 0 | 1 | 0.99839 | -0.011288 | 0.4 | 1 | 1.1 | 0.9
15 | 1 | 0.016818 | 0.004215 | 0 | 0 | 1 | 0.99818 | -0.012781 | 0.4 | 1 | 1.1 | 0.9
20 | 1 | 0.0097613 | 0.0024464 | 0 | 0 | 1 | 0.99914 | -0.0060002 | 0.4 | 1 | 1.1 | 0.9
8 | 1 | 0 | 0 | 0 | 0 | 1 | 0.99751 | -0.017389 | 0.4 | 1 | 1.1 | 0.9
12 | 1 | 0.010614 | 0.0026601 | 0 | 0 | 1 | 0.99648 | -0.024627 | 0.4 | 1 | 1.1 | 0.9
21 | 1 | 0.0053551 | 0.0013421 | 0 | 0 | 1 | 0.99861 | -0.0096848 | 0.4 | 1 | 1.1 | 0.9
7 | 1 | 0.0049624 | 0.0012437 | 0 | 0 | 1 | 0.99723 | -0.019352 | 0.4 | 1 | 1.1 | 0.9
6 | 1 | 0.00211 | 0.00052882 | 0 | 0 | 1 | 0.99711 | -0.020254 | 0.4 | 1 | 1.1 | 0.9
14 | 1 | 0.0087761 | 0.0021995 | 0 | 0 | 1 | 0.99781 | -0.015376 | 0.4 | 1 | 1.1 | 0.9
19 | 3 | 0.013112 | 0.0032862 | 0 | 0 | 1 | 1 | 0 | 0.4 | 1 | 1.1 | 0.9
10 | 1 | 0.0046352 | 0.0011617 | 0 | 0 | 1 | 0.99559 | -0.030869 | 0.4 | 1 | 1.1 | 0.9
17 | 1 | 0.01749 | 0.0043833 | 0 | 0 | 1 | 0.99454 | -0.038299 | 0.4 | 1 | 1.1 | 0.9
18 | 1 | 0.0020981 | 0.00052584 | 0 | 0 | 1 | 0.99485 | -0.036103 | 0.4 | 1 | 1.1 | 0.9
11 | 1 | 0.0077297 | 0.0019372 | 0 | 0 | 1 | 0.99518 | -0.033793 | 0.4 | 1 | 1.1 | 0.9
13 | 1 | 0.0030623 | 0.00076749 | 0 | 0 | 1 | 0.99515 | -0.033978 | 0.4 | 1 | 1.1 | 0.9

## generator_data
GEN_BUS | PG | QG | QMAX | QMIN | VG | MBASE | GEN_STATUS | PMAX | PMIN
19 | 0.11551 | 0.028988 | 10 | -10 | 1 | 100 | 1 | 10 | 0

## branch_data
F_BUS | T_BUS | BR_R | BR_X | BR_B | RATE_A | RATE_B | RATE_C | TAP | SHIFT | BR_STATUS | ANGMIN | ANGMAX | P_in | Q_in | P_out | Q_out
1 | 2 | 8.9256 | 3.4329 | 9.0075e-09 | 0 | 0 | 0 | 0 | 0 | 1 | -90 | 90 | -0.0053708 | -0.0013461 | 0.0053736 | 0.0013462
2 | 3 | 19.647 | 7.5566 | 1.9827e-08 | 0 | 0 | 0 | 0 | 0 | 1 | -90 | 90 | -0.0053736 | -0.0013462 | 0.0053797 | 0.0013466
3 | 5 | 5.4608 | 2.1003 | 5.5109e-09 | 0 | 0 | 0 | 0 | 0 | 1 | -90 | 90 | -0.0053797 | -0.0013466 | 0.0053814 | 0.0013467
5 | 6 | 2.0122 | 0.77392 | 2.0307e-09 | 0 | 0 | 0 | 0 | 0 | 1 | -90 | 90 | -0.0086688 | -0.0021706 | 0.0086704 | 0.002171
4 | 15 | 0.75689 | 0.29111 | 7.6383e-10 | 0 | 0 | 0 | 0 | 0 | 1 | -90 | 90 | 0.025602 | 0.0064172 | -0.025597 | -0.0064153
4 | 20 | 2.6843 | 1.0324 | 2.7089e-09 | 0 | 0 | 0 | 0 | 0 | 1 | -90 | 90 | -0.025602 | -0.0064172 | 0.025621 | 0.0064242
15 | 14 | 3.8351 | 1.4751 | 3.8703e-09 | 0 | 0 | 0 | 0 | 0 | 1 | -90 | 90 | 0.0087792 | 0.0022003 | -0.0087761 | -0.0021995
20 | 19 | 2.2083 | 0.84935 | 2.2286e-09 | 0 | 0 | 0 | 0 | 0 | 1 | -90 | 90 | -0.035383 | -0.0088706 | 0.035412 | 0.0088817
8 | 12 | 2.0536 | 0.78986 | 2.0725e-09 | 0 | 0 | 0 | 0 | 0 | 1 | -90 | 90 | 0.045729 | 0.011473 | -0.045683 | -0.011456
8 | 21 | 1.6282 | 0.62624 | 1.6432e-09 | 0 | 0 | 0 | 0 | 0 | 1 | -90 | 90 | -0.061478 | -0.015419 | 0.061543 | 0.015444
8 | 7 | 1.6135 | 0.62059 | 1.6283e-09 | 0 | 0 | 0 | 0 | 0 | 1 | -90 | 90 | 0.015748 | 0.0039454 | -0.015744 | -0.003944
12 | 10 | 2.3032 | 0.88586 | 2.3244e-09 | 0 | 0 | 0 | 0 | 0 | 1 | -90 | 90 | 0.035069 | 0.0087958 | -0.035039 | -0.0087844
21 | 19 | 1.8872 | 0.72585 | 1.9045e-09 | 0 | 0 | 0 | 0 | 0 | 1 | -90 | 90 | -0.066899 | -0.016786 | 0.066989 | 0.01682
7 | 6 | 1.0822 | 0.41623 | 1.0921e-09 | 0 | 0 | 0 | 0 | 0 | 1 | -90 | 90 | 0.010782 | 0.0027003 | -0.01078 | -0.0026998
10 | 11 | 1.242 | 0.47769 | 1.2534e-09 | 0 | 0 | 0 | 0 | 0 | 1 | -90 | 90 | 0.030404 | 0.0076227 | -0.030392 | -0.0076181
17 | 18 | 1.6177 | 0.62218 | 1.6325e-09 | 0 | 0 | 0 | 0 | 0 | 1 | -90 | 90 | -0.01749 | -0.0043833 | 0.017495 | 0.0043852
18 | 13 | 1.399 | 0.53808 | 1.4119e-09 | 0 | 0 | 0 | 0 | 0 | 1 | -90 | 90 | -0.019593 | -0.0049111 | 0.019599 | 0.0049132
11 | 13 | 0.10545 | 0.040559 | 1.0642e-10 | 0 | 0 | 0 | 0 | 0 | 1 | -90 | 90 | 0.022662 | 0.0056809 | -0.022661 | -0.0056806