## bus_data
BUS_I | BUS_TYPE | Pd | Qd | Gs | Bs | area | Vm | Va | baseKV | zone | Vmax | Vmin
1 | 1 | 0.004004 | 0.0010035 | 0 | 0 | 1 | 0.97556 | -0.1717 | 0.4 | 1 | 1.1 | 0.9
2 | 1 | 0 | 0 | 0 | 0 | 1 | 0.97475 | -0.1775 | 0.4 | 1 | 1.1 | 0.9
3 | 1 | 0 | 0 | 0 | 0 | 1 | 0.97585 | -0.1696 | 0.4 | 1 | 1.1 | 0.9
4 | 1 | 0 | 0 | 0 | 0 | 1 | 0.97398 | -0.18305 | 0.4 | 1 | 1.1 | 0.9
5 | 1 | 0.0017009 | 0.00042629 | 0 | 0 | 1 | 0.97495 | -0.17606 | 0.4 | 1 | 1.1 | 0.9
6 | 1 | 0.001947 | 0.00048797 | 0 | 0 | 1 | 0.97795 | -0.15461 | 0.4 | 1 | 1.1 | 0.9
7 | 1 | 0.0011281 | 0.00028273 | 0 | 0 | 1 | 0.97306 | -0.18967 | 0.4 | 1 | 1.1 | 0.9
8 | 1 | 0.0014999 | 0.00037591 | 0 | 0 | 1 | 0.97358 | -0.18593 | 0.4 | 1 | 1.1 | 0.9
9 | 1 | 0.0037926 | 0.00095051 | 0 | 0 | 1 | 0.97853 | -0.15046 | 0.4 | 1 | 1.1 | 0.9
104 | 1 | 0.003741 | 0.00093758 | 0 | 0 | 1 | 0.97232 | -0.19502 | 0.4 | 1 | 1.1 | 0.9
10 | 1 | 0.0028703 | 0.00071938 | 0 | 0 | 1 | 0.97283 | -0.1913 | 0.4 | 1 | 1.1 | 0.9
15 | 1 | 0.001775 | 0.00044487 | 0 | 0 | 1 | 0.98012 | -0.1392 | 0.4 | 1 | 1.1 | 0.9
105 | 1 | 0.002188 | 0.00054836 | 0 | 0 | 1 | 0.9723 | -0.19517 | 0.4 | 1 | 1.1 | 0.9
11 | 1 | 0.001644 | 0.00041204 | 0 | 0 | 1 | 0.9727 | -0.19225 | 0.4 | 1 | 1.1 | 0.9
13 | 1 | 0.0023533 | 0.0005898 | 0 | 0 | 1 | 0.98118 | -0.13167 | 0.4 | 1 | 1.1 | 0.9
12 | 1 | 0.0034837 | 0.0008731 | 0 | 0 | 1 | 0.9716 | -0.20015 | 0.4 | 1 | 1.1 | 0.9
59 | 1 | 0.0028566 | 0.00071592 | 0 | 0 | 1 | 0.97143 | -0.20133 | 0.4 | 1 | 1.1 | 0.9
60 | 1 | 0.0015118 | 0.00037889 | 0 | 0 | 1 | 0.9714 | -0.2016 | 0.4 | 1 | 1.1 | 0.9
14 | 1 | 0.0012594 | 0.00031563 | 0 | 0 | 1 | 0.98144 | -0.12983 | 0.4 | 1 | 1.1 | 0.9
16 | 1 | 0.0010177 | 0.00025505 | 0 | 0 | 1 | 0.98194 | -0.12624 | 0.4 | 1 | 1.1 | 0.9
17 | 1 | 0.0052921 | 0.0013263 | 0 | 0 | 1 | 0.98225 | -0.12409 | 0.4 | 1 | 1.1 | 0.9
18 | 1 | 0.0015795 | 0.00039586 | 0 | 0 | 1 | 0.98238 | -0.12314 | 0.4 | 1 | 1.1 | 0.9
19 | 1 | 0.0056983 | 0.0014281 | 0 | 0 | 1 | 0.98307 | -0.11827 | 0.4 | 1 | 1.1 | 0.9
21 | 1 | 0.0018276 | 0.00045805 | 0 | 0 | 1 | 0.98317 | -0.11758 | 0.4 | 1 | 1.1 | 0.9
20 | 1 | 0.0016634 | 0.00041688 | 0 | 0 | 1 | 0.98346 | -0.11554 | 0.4 | 1 | 1.1 | 0.9
22 | 1 | 0.0035257 | 0.00088362 | 0 | 0 | 1 | 0.98424 | -0.10999 | 0.4 | 1 | 1.1 | 0.9
23 | 1 | 0 | 0 | 0 | 0 | 1 | 0.98476 | -0.10636 | 0.4 | 1 | 1.1 | 0.9
24 | 1 | 0.0015146 | 0.0003796 | 0 | 0 | 1 | 0.98548 | -0.10123 | 0.4 | 1 | 1.1 | 0.9
25 | 1 | 0.0088545 | 0.0022191 | 0 | 0 | 1 | 0.98439 | -0.10899 | 0.4 | 1 | 1.1 | 0.9
34 | 1 | 0.0026399 | 0.00066161 | 0 | 0 | 1 | 0.98618 | -0.096293 | 0.4 | 1 | 1.1 | 0.9
26 | 1 | 0.0032755 | 0.00082093 | 0 | 0 | 1 | 0.98421 | -0.11023 | 0.4 | 1 | 1.1 | 0.9
35 | 1 | 0.0012894 | 0.00032314 | 0 | 0 | 1 | 0.9864 | -0.094736 | 0.4 | 1 | 1.1 | 0.9
27 | 1 | 0.0010008 | 0.00025081 | 0 | 0 | 1 | 0.98372 | -0.11378 | 0.4 | 1 | 1.1 | 0.9
28 | 1 | 0.006606 | 0.0016556 | 0 | 0 | 1 | 0.98323 | -0.11727 | 0.4 | 1 | 1.1 | 0.9
29 | 1 | 0 | 0 | 0 | 0 | 1 | 0.98287 | -0.11983 | 0.4 | 1 | 1.1 | 0.9
30 | 1 | 0.0028758 | 0.00072075 | 0 | 0 | 1 | 0.98227 | -0.1241 | 0.4 | 1 | 1.1 | 0.9
31 | 1 | 0.0015052 | 0.00037725 | 0 | 0 | 1 | 0.98157 | -0.12916 | 0.4 | 1 | 1.1 | 0.9
32 | 1 | 0.0014206 | 0.00035603 | 0 | 0 | 1 | 0.98225 | -0.12427 | 0.4 | 1 | 1.1 | 0.9
33 | 1 | 0.0012815 | 0.00032118 | 0 | 0 | 1 | 0.97966 | -0.14292 | 0.4 | 1 | 1.1 | 0.9
74 | 1 | 0 | 0 | 0 | 0 | 1 | 0.97871 | -0.14974 | 0.4 | 1 | 1.1 | 0.9
80 | 1 | 0.0001098 | 2.7518e-05 | 0 | 0 | 1 | 0.97836 | -0.15231 | 0.4 | 1 | 1.1 | 0.9
69 | 1 | 0 | 0 | 0 | 0 | 1 | 0.9769 | -0.16285 | 0.4 | 1 | 1.1 | 0.9
36 | 1 | 0.0024526 | 0.00061468 | 0 | 0 | 1 | 0.9867 | -0.092656 | 0.4 | 1 | 1.1 | 0.9
37 | 1 | 0.0050574 | 0.0012675 | 0 | 0 | 1 | 0.98781 | -0.084775 | 0.4 | 1 | 1.1 | 0.9
38 | 1 | 0.0010977 | 0.0002751 | 0 | 0 | 1 | 0.98914 | -0.075469 | 0.4 | 1 | 1.1 | 0.9
43 | 1 | 0 | 0 | 0 | 0 | 1 | 0.98983 | -0.070631 | 0.4 | 1 | 1.1 | 0.9
45 | 1 | 0.0017573 | 0.00044041 | 0 | 0 | 1 | 0.98936 | -0.073952 | 0.4 | 1 | 1.1 | 0.9
41 | 1 | 0.001054 | 0.00026416 | 0 | 0 | 1 | 0.99262 | -0.051054 | 0.4 | 1 | 1.1 | 0.9
39 | 3 | 0.0077496 | 0.0019422 | 0 | 0 | 1 | 1 | 0 | 0.4 | 1 | 1.1 | 0.9
40 | 1 | 0 | 0 | 0 | 0 | 1 | 0.9939 | -0.042133 | 0.4 | 1 | 1.1 | 0.9
42 | 1 | 0.00074812 | 0.0001875 | 0 | 0 | 1 | 0.99282 | -0.049646 | 0.4 | 1 | 1.1 | 0.9
44 | 1 | 0.00064805 | 0.00016242 | 0 | 0 | 1 | 0.99229 | -0.053371 | 0.4 | 1 | 1.1 | 0.9
50 | 1 | 0.00096381 | 0.00024155 | 0 | 0 | 1 | 0.99113 | -0.061441 | 0.4 | 1 | 1.1 | 0.9
46 | 1 | 0.0028483 | 0.00071384 | 0 | 0 | 1 | 0.98873 | -0.078445 | 0.4 | 1 | 1.1 | 0.9
51 | 1 | 0.00095043 | 0.0002382 | 0 | 0 | 1 | 0.98641 | -0.094511 | 0.4 | 1 | 1.1 | 0.9
47 | 1 | 0.00055709 | 0.00013962 | 0 | 0 | 1 | 0.98752 | -0.087008 | 0.4 | 1 | 1.1 | 0.9
48 | 1 | 0.00073914 | 0.00018525 | 0 | 0 | 1 | 0.98734 | -0.088274 | 0.4 | 1 | 1.1 | 0.9
49 | 1 | 0.00080756 | 0.00020239 | 0 | 0 | 1 | 0.98729 | -0.088678 | 0.4 | 1 | 1.1 | 0.9
106 | 1 | 0.0006654 | 0.00016676 | 0 | 0 | 1 | 0.98726 | -0.088866 | 0.4 | 1 | 1.1 | 0.9
96 | 1 | 0 | 0 | 0 | 0 | 1 | 0.97456 | -0.17878 | 0.4 | 1 | 1.1 | 0.9
97 | 1 | 0.0033013 | 0.00082739 | 0 | 0 | 1 | 0.97336 | -0.18736 | 0.4 | 1 | 1.1 | 0.9
95 | 1 | 0.0029933 | 0.00075018 | 0 | 0 | 1 | 0.97728 | -0.15928 | 0.4 | 1 | 1.1 | 0.9
107 | 1 | 0.0015737 | 0.00039442 | 0 | 0 | 1 | 0.9872 | -0.08926 | 0.4 | 1 | 1.1 | 0.9
52 | 1 | 0.00056826 | 0.00014242 | 0 | 0 | 1 | 0.98623 | -0.095773 | 0.4 | 1 | 1.1 | 0.9
53 | 1 | 0.00095842 | 0.0002402 | 0 | 0 | 1 | 0.98424 | -0.10979 | 0.4 | 1 | 1.1 | 0.9
54 | 1 | 0.001186 | 0.00029725 | 0 | 0 | 1 | 0.98154 | -0.12893 | 0.4 | 1 | 1.1 | 0.9
55 | 1 | 0.0040728 | 0.0010207 | 0 | 0 | 1 | 0.98036 | -0.13732 | 0.4 | 1 | 1.1 | 0.9
56 | 1 | 0.0053341 | 0.0013369 | 0 | 0 | 1 | 0.9796 | -0.14275 | 0.4 | 1 | 1.1 | 0.9
57 | 1 | 0.0052175 | 0.0013076 | 0 | 0 | 1 | 0.9795 | -0.14344 | 0.4 | 1 | 1.1 | 0.9
58 | 1 | 0 | 0 | 0 | 0 | 1 | 0.97852 | -0.15041 | 0.4 | 1 | 1.1 | 0.9
85 | 1 | 0.0029175 | 0.0007312 | 0 | 0 | 1 | 0.97801 | -0.15407 | 0.4 | 1 | 1.1 | 0.9
93 | 1 | 0.0021203 | 0.00053139 | 0 | 0 | 1 | 0.97806 | -0.15371 | 0.4 | 1 | 1.1 | 0.9
84 | 1 | 0.0047548 | 0.0011917 | 0 | 0 | 1 | 0.97781 | -0.15553 | 0.4 | 1 | 1.1 | 0.9
94 | 1 | 0.0037335 | 0.0009357 | 0 | 0 | 1 | 0.97778 | -0.15571 | 0.4 | 1 | 1.1 | 0.9
61 | 1 | 0.0043643 | 0.0010938 | 0 | 0 | 1 | 0.9712 | -0.20301 | 0.4 | 1 | 1.1 | 0.9
62 | 1 | 0.0027384 | 0.00068632 | 0 | 0 | 1 | 0.97105 | -0.20414 | 0.4 | 1 | 1.1 | 0.9
63 | 1 | 0.0024157 | 0.00060542 | 0 | 0 | 1 | 0.97098 | -0.20464 | 0.4 | 1 | 1.1 | 0.9
64 | 1 | 0.0022702 | 0.00056896 | 0 | 0 | 1 | 0.97074 | -0.20637 | 0.4 | 1 | 1.1 | 0.9
65 | 1 | 0.0020126 | 0.00050442 | 0 | 0 | 1 | 0.9705 | -0.20806 | 0.4 | 1 | 1.1 | 0.9
66 | 1 | 0.0023219 | 0.00058192 | 0 | 0 | 1 | 0.97659 | -0.16505 | 0.4 | 1 | 1.1 | 0.9
67 | 1 | 0 | 0 | 0 | 0 | 1 | 0.97666 | -0.16456 | 0.4 | 1 | 1.1 | 0.9
68 | 1 | 0.0015682 | 0.00039304 | 0 | 0 | 1 | 0.97722 | -0.15978 | 0.4 | 1 | 1.1 | 0.9
70 | 1 | 0.0010204 | 0.00025574 | 0 | 0 | 1 | 0.97724 | -0.15965 | 0.4 | 1 | 1.1 | 0.9
71 | 1 | 0.0010292 | 0.00025795 | 0 | 0 | 1 | 0.97655 | -0.16534 | 0.4 | 1 | 1.1 | 0.9
82 | 1 | 0.0011368 | 0.0002849 | 0 | 0 | 1 | 0.9773 | -0.15919 | 0.4 | 1 | 1.1 | 0.9
72 | 1 | 0.0011719 | 0.00029371 | 0 | 0 | 1 | 0.9762 | -0.1679 | 0.4 | 1 | 1.1 | 0.9
83 | 1 | 0.00085476 | 0.00021422 | 0 | 0 | 1 | 0.97766 | -0.15661 | 0.4 | 1 | 1.1 | 0.9
73 | 1 | 0.00044256 | 0.00011092 | 0 | 0 | 1 | 0.97617 | -0.16809 | 0.4 | 1 | 1.1 | 0.9
81 | 1 | 0.00080138 | 0.00020084 | 0 | 0 | 1 | 0.97522 | -0.17503 | 0.4 | 1 | 1.1 | 0.9
75 | 1 | 0 | 0 | 0 | 0 | 1 | 0.97433 | -0.18155 | 0.4 | 1 | 1.1 | 0.9
76 | 1 | 0.00016967 | 4.2522e-05 | 0 | 0 | 1 | 0.97477 | -0.17829 | 0.4 | 1 | 1.1 | 0.9
77 | 1 | 0.00034045 | 8.5324e-05 | 0 | 0 | 1 | 0.97409 | -0.18326 | 0.4 | 1 | 1.1 | 0.9
78 | 1 | 0.00022714 | 5.6926e-05 | 0 | 0 | 1 | 0.9752 | -0.1752 | 0.4 | 1 | 1.1 | 0.9
79 | 1 | 0.00023056 | 5.7785e-05 | 0 | 0 | 1 | 0.97388 | -0.18485 | 0.4 | 1 | 1.1 | 0.9
92 | 1 | 0 | 0 | 0 | 0 | 1 | 0.97144 | -0.2027 | 0.4 | 1 | 1.1 | 0.9
114 | 1 | 0.00076676 | 0.00019217 | 0 | 0 | 1 | 0.9714 | -0.20298 | 0.4 | 1 | 1.1 | 0.9
112 | 1 | 0 | 0 | 0 | 0 | 1 | 0.97162 | -0.20133 | 0.4 | 1 | 1.1 | 0.9
90 | 1 | 0.00031506 | 7.8963e-05 | 0 | 0 | 1 | 0.9713 | -0.20373 | 0.4 | 1 | 1.1 | 0.9
110 | 1 | 0.00024413 | 6.1184e-05 | 0 | 0 | 1 | 0.97182 | -0.19993 | 0.4 | 1 | 1.1 | 0.9
111 | 1 | 0.000268 | 6.7167e-05 | 0 | 0 | 1 | 0.97172 | -0.20064 | 0.4 | 1 | 1.1 | 0.9
109 | 1 | 0 | 0 | 0 | 0 | 1 | 0.9727 | -0.19347 | 0.4 | 1 | 1.1 | 0.9
113 | 1 | 0.00019696 | 4.9362e-05 | 0 | 0 | 1 | 0.97151 | -0.20216 | 0.4 | 1 | 1.1 | 0.9
115 | 1 | 0.00077917 | 0.00019528 | 0 | 0 | 1 | 0.9713 | -0.20374 | 0.4 | 1 | 1.1 | 0.9
117 | 1 | 0.0018968 | 0.00047539 | 0 | 0 | 1 | 0.97747 | -0.15874 | 0.4 | 1 | 1.1 | 0.9
108 | 1 | 0.00047262 | 0.00011845 | 0 | 0 | 1 | 0.97359 | -0.18698 | 0.4 | 1 | 1.1 | 0.9
86 | 1 | 0.00046028 | 0.00011536 | 0 | 0 | 1 | 0.97111 | -0.20505 | 0.4 | 1 | 1.1 | 0.9
87 | 1 | 0.00022644 | 5.6751e-05 | 0 | 0 | 1 | 0.9711 | -0.20516 | 0.4 | 1 | 1.1 | 0.9
88 | 1 | 0.00027397 | 6.8664e-05 | 0 | 0 | 1 | 0.97112 | -0.20502 | 0.4 | 1 | 1.1 | 0.9
89 | 1 | 0.00044485 | 0.00011149 | 0 | 0 | 1 | 0.97107 | -0.20534 | 0.4 | 1 | 1.1 | 0.9
101 | 1 | 0.0013802 | 0.00034592 | 0 | 0 | 1 | 0.97108 | -0.20382 | 0.4 | 1 | 1.1 | 0.9
102 | 1 | 0.0014313 | 0.00035872 | 0 | 0 | 1 | 0.97105 | -0.20406 | 0.4 | 1 | 1.1 | 0.9
99 | 1 | 0.0026269 | 0.00065836 | 0 | 0 | 1 | 0.97121 | -0.20285 | 0.4 | 1 | 1.1 | 0.9
91 | 1 | 0.00017878 | 4.4808e-05 | 0 | 0 | 1 | 0.97106 | -0.20547 | 0.4 | 1 | 1.1 | 0.9
103 | 1 | 0.001515 | 0.00037969 | 0 | 0 | 1 | 0.97103 | -0.20413 | 0.4 | 1 | 1.1 | 0.9
98 | 1 | 0.0026521 | 0.00066467 | 0 | 0 | 1 | 0.97124 | -0.20266 | 0.4 | 1 | 1.1 | 0.9
100 | 1 | 0.0025612 | 0.0006419 | 0 | 0 | 1 | 0.97311 | -0.1892 | 0.4 | 1 | 1.1 | 0.9
116 | 1 | 0.00031827 | 7.9765e-05 | 0 | 0 | 1 | 0.97121 | -0.20438 | 0.4 | 1 | 1.1 | 0.9

## generator_data
GEN_BUS | PG | QG | QMAX | QMIN | VG | MBASE | GEN_STATUS | PMAX | PMIN
39 | 0.20572 | 0.052039 | 10 | -10 | 1 | 100 | 1 | 10 | 0

## branch_data
F_BUS | T_BUS | BR_R | BR_X | BR_B | RATE_A | RATE_B | RATE_C | TAP | SHIFT | BR_STATUS | ANGMIN | ANGMAX | P_in | Q_in | P_out | Q_out
1 | 2 | 10.1407 | 3.9003 | 1.0234e-08 | 0 | 0 | 0 | 0 | 0 | 1 | -90 | 90 | 0.007079 | 0.001773 | -0.0070733 | -0.0017718
1 | 3 | 2.3544 | 0.90553 | 2.376e-09 | 0 | 0 | 0 | 0 | 0 | 1 | -90 | 90 | -0.011083 | -0.0027765 | 0.011086 | 0.0027775
2 | 4 | 9.7007 | 3.731 | 9.7897e-09 | 0 | 0 | 0 | 0 | 0 | 1 | -90 | 90 | 0.0070733 | 0.0017718 | -0.0070679 | -0.0017706
3 | 5 | 2.7248 | 1.048 | 2.7498e-09 | 0 | 0 | 0 | 0 | 0 | 1 | -90 | 90 | 0.029488 | 0.0074034 | -0.029462 | -0.0073935
3 | 6 | 4.6008 | 1.7696 | 4.6431e-09 | 0 | 0 | 0 | 0 | 0 | 1 | -90 | 90 | -0.040574 | -0.010181 | 0.040659 | 0.010213
4 | 7 | 11.5595 | 4.446 | 1.1666e-08 | 0 | 0 | 0 | 0 | 0 | 1 | -90 | 90 | 0.0070678 | 0.0017706 | -0.0070614 | -0.0017692
5 | 8 | 4.4061 | 1.6947 | 4.4466e-09 | 0 | 0 | 0 | 0 | 0 | 1 | -90 | 90 | 0.027761 | 0.0069673 | -0.027723 | -0.0069531
6 | 9 | 1.2191 | 0.46888 | 1.2303e-09 | 0 | 0 | 0 | 0 | 0 | 1 | -90 | 90 | -0.042606 | -0.010701 | 0.042631 | 0.01071
7 | 104 | 11.1071 | 4.272 | 1.1209e-08 | 0 | 0 | 0 | 0 | 0 | 1 | -90 | 90 | 0.0059333 | 0.0014865 | -0.0059289 | -0.0014859
8 | 10 | 2.5312 | 0.97353 | 2.5544e-09 | 0 | 0 | 0 | 0 | 0 | 1 | -90 | 90 | 0.026223 | 0.0065772 | -0.026204 | -0.0065699
9 | 15 | 3.0427 | 1.1703 | 3.0706e-09 | 0 | 0 | 0 | 0 | 0 | 1 | -90 | 90 | -0.046423 | -0.011661 | 0.046496 | 0.011688
104 | 105 | 0.86859 | 0.33407 | 8.7656e-10 | 0 | 0 | 0 | 0 | 0 | 1 | -90 | 90 | 0.002188 | 0.0005483 | -0.0021879 | -0.00054836
10 | 11 | 0.5058 | 0.19454 | 5.1044e-10 | 0 | 0 | 0 | 0 | 0 | 1 | -90 | 90 | 0.023333 | 0.0058505 | -0.02333 | -0.0058494
15 | 13 | 1.9664 | 0.75629 | 5.9532e-09 | 0 | 0 | 0 | 0 | 0 | 1 | -90 | 90 | -0.048271 | -0.012133 | 0.048322 | 0.012152
11 | 12 | 4.4873 | 1.7259 | 4.5285e-09 | 0 | 0 | 0 | 0 | 0 | 1 | -90 | 90 | 0.021686 | 0.0054374 | -0.021662 | -0.0054287
13 | 14 | 0.45655 | 0.1756 | 1.3822e-09 | 0 | 0 | 0 | 0 | 0 | 1 | -90 | 90 | -0.050675 | -0.012742 | 0.050688 | 0.012747
12 | 59 | 0.79777 | 0.30683 | 8.0509e-10 | 0 | 0 | 0 | 0 | 0 | 1 | -90 | 90 | 0.018179 | 0.0045556 | -0.018176 | -0.0045545
59 | 60 | 0.21362 | 0.082162 | 2.1558e-10 | 0 | 0 | 0 | 0 | 0 | 1 | -90 | 90 | 0.015319 | 0.0038386 | -0.015319 | -0.0038384
60 | 61 | 1.2588 | 0.48417 | 1.2704e-09 | 0 | 0 | 0 | 0 | 0 | 1 | -90 | 90 | 0.013807 | 0.0034595 | -0.013804 | -0.0034586
14 | 16 | 0.87272 | 0.33566 | 2.6422e-09 | 0 | 0 | 0 | 0 | 0 | 1 | -90 | 90 | -0.051947 | -0.013062 | 0.051973 | 0.013072
16 | 17 | 0.5132 | 0.19738 | 1.5537e-09 | 0 | 0 | 0 | 0 | 0 | 1 | -90 | 90 | -0.052991 | -0.013327 | 0.053007 | 0.013333
17 | 18 | 0.20741 | 0.079773 | 6.2794e-10 | 0 | 0 | 0 | 0 | 0 | 1 | -90 | 90 | -0.058299 | -0.01466 | 0.058307 | 0.014662
18 | 19 | 1.0291 | 0.39581 | 3.1157e-09 | 0 | 0 | 0 | 0 | 0 | 1 | -90 | 90 | -0.059886 | -0.015058 | 0.059927 | 0.015074
19 | 21 | 0.13253 | 0.050974 | 4.0124e-10 | 0 | 0 | 0 | 0 | 0 | 1 | -90 | 90 | -0.065625 | -0.016502 | 0.065631 | 0.016504
21 | 20 | 0.38263 | 0.14717 | 1.1584e-09 | 0 | 0 | 0 | 0 | 0 | 1 | -90 | 90 | -0.067459 | -0.016962 | 0.067478 | 0.016969
20 | 22 | 1.0182 | 0.39163 | 3.0827e-09 | 0 | 0 | 0 | 0 | 0 | 1 | -90 | 90 | -0.069141 | -0.017386 | 0.069195 | 0.017407
22 | 23 | 0.63482 | 0.24416 | 1.9219e-09 | 0 | 0 | 0 | 0 | 0 | 1 | -90 | 90 | -0.072721 | -0.01829 | 0.072758 | 0.018304
23 | 24 | 0.57409 | 0.2208 | 1.7381e-09 | 0 | 0 | 0 | 0 | 0 | 1 | -90 | 90 | -0.11344 | -0.028493 | 0.11352 | 0.028524
23 | 25 | 0.81555 | 0.31367 | 2.4691e-09 | 0 | 0 | 0 | 0 | 0 | 1 | -90 | 90 | 0.040682 | 0.010188 | -0.040667 | -0.010183
24 | 34 | 0.54608 | 0.21003 | 1.6533e-09 | 0 | 0 | 0 | 0 | 0 | 1 | -90 | 90 | -0.11504 | -0.028903 | 0.11511 | 0.028934
25 | 26 | 0.49051 | 0.18866 | 1.485e-09 | 0 | 0 | 0 | 0 | 0 | 1 | -90 | 90 | 0.031813 | 0.0079639 | -0.031807 | -0.0079619
34 | 35 | 0.16836 | 0.064755 | 5.0973e-10 | 0 | 0 | 0 | 0 | 0 | 1 | -90 | 90 | -0.11775 | -0.029595 | 0.11778 | 0.029605
26 | 27 | 1.5639 | 0.60148 | 4.7346e-09 | 0 | 0 | 0 | 0 | 0 | 1 | -90 | 90 | 0.028532 | 0.007141 | -0.028518 | -0.0071361
35 | 36 | 0.22266 | 0.085638 | 6.7411e-10 | 0 | 0 | 0 | 0 | 0 | 1 | -90 | 90 | -0.11907 | -0.029928 | 0.1191 | 0.029941
27 | 28 | 1.5915 | 0.6121 | 4.8182e-09 | 0 | 0 | 0 | 0 | 0 | 1 | -90 | 90 | 0.027517 | 0.0068853 | -0.027504 | -0.0068807
28 | 29 | 1.5388 | 0.59186 | 4.6589e-09 | 0 | 0 | 0 | 0 | 0 | 1 | -90 | 90 | 0.020898 | 0.0052251 | -0.020891 | -0.0052227
29 | 30 | 12.4901 | 4.8039 | 1.2605e-08 | 0 | 0 | 0 | 0 | 0 | 1 | -90 | 90 | 0.0042989 | 0.0010764 | -0.0042964 | -0.0010767
29 | 31 | 7.0275 | 2.7029 | 1.4184e-08 | 0 | 0 | 0 | 0 | 0 | 1 | -90 | 90 | 0.016592 | 0.0041463 | -0.01657 | -0.0041395
30 | 32 | 1.4452 | 0.55585 | 1.4585e-09 | 0 | 0 | 0 | 0 | 0 | 1 | -90 | 90 | 0.0014206 | 0.0003559 | -0.0014206 | -0.00035603
31 | 33 | 11.3704 | 4.3732 | 1.1475e-08 | 0 | 0 | 0 | 0 | 0 | 1 | -90 | 90 | 0.015065 | 0.0037622 | -0.015037 | -0.0037524
33 | 74 | 6.1371 | 2.3604 | 6.1934e-09 | 0 | 0 | 0 | 0 | 0 | 1 | -90 | 90 | 0.013755 | 0.0034312 | -0.013742 | -0.0034269
74 | 80 | 15.69 | 6.0346 | 1.5834e-08 | 0 | 0 | 0 | 0 | 0 | 1 | -90 | 90 | 0.002009 | 0.00049826 | -0.0020083 | -0.00049951
74 | 69 | 13.8164 | 5.314 | 1.3943e-08 | 0 | 0 | 0 | 0 | 0 | 1 | -90 | 90 | 0.011733 | 0.0029286 | -0.011712 | -0.0029218
80 | 117 | 41.9334 | 16.1282 | 4.2318e-08 | 0 | 0 | 0 | 0 | 0 | 1 | -90 | 90 | 0.0018985 | 0.00047199 | -0.0018968 | -0.00047539
69 | 71 | 3.2601 | 1.2539 | 3.29e-09 | 0 | 0 | 0 | 0 | 0 | 1 | -90 | 90 | 0.0093897 | 0.0023408 | -0.0093866 | -0.0023398
69 | 67 | 9.1322 | 3.5124 | 9.216e-09 | 0 | 0 | 0 | 0 | 0 | 1 | -90 | 90 | 0.0023225 | 0.00058106 | -0.002322 | -0.00058173
36 | 37 | 0.82779 | 0.31838 | 2.5062e-09 | 0 | 0 | 0 | 0 | 0 | 1 | -90 | 90 | -0.12156 | -0.030556 | 0.12169 | 0.030607
37 | 38 | 0.9404 | 0.36169 | 2.8471e-09 | 0 | 0 | 0 | 0 | 0 | 1 | -90 | 90 | -0.12675 | -0.031874 | 0.12691 | 0.031938
38 | 43 | 0.48568 | 0.1868 | 1.4704e-09 | 0 | 0 | 0 | 0 | 0 | 1 | -90 | 90 | -0.12801 | -0.032213 | 0.1281 | 0.032246
43 | 45 | 4.7154 | 1.8136 | 4.7587e-09 | 0 | 0 | 0 | 0 | 0 | 1 | -90 | 90 | 0.0089631 | 0.0022436 | -0.008959 | -0.0022425
43 | 41 | 1.842 | 0.70845 | 5.5766e-09 | 0 | 0 | 0 | 0 | 0 | 1 | -90 | 90 | -0.13706 | -0.034489 | 0.13743 | 0.034633
45 | 46 | 7.9307 | 3.0503 | 8.0034e-09 | 0 | 0 | 0 | 0 | 0 | 1 | -90 | 90 | 0.0072018 | 0.0018021 | -0.0071973 | -0.0018012
41 | 40 | 0.8363 | 0.32165 | 2.5319e-09 | 0 | 0 | 0 | 0 | 0 | 1 | -90 | 90 | -0.13849 | -0.034897 | 0.13866 | 0.034964
39 | 40 | 2.8063 | 1.0793 | 8.4961e-09 | 0 | 0 | 0 | 0 | 0 | 1 | -90 | 90 | 0.19797 | 0.050097 | -0.1968 | -0.049648
40 | 42 | 1.6857 | 0.64834 | 3.4023e-09 | 0 | 0 | 0 | 0 | 0 | 1 | -90 | 90 | 0.058136 | 0.014684 | -0.058075 | -0.014661
42 | 44 | 0.8454 | 0.32515 | 8.5316e-10 | 0 | 0 | 0 | 0 | 0 | 1 | -90 | 90 | 0.057327 | 0.014473 | -0.057297 | -0.014462
44 | 50 | 1.8499 | 0.71149 | 1.8668e-09 | 0 | 0 | 0 | 0 | 0 | 1 | -90 | 90 | 0.056649 | 0.014299 | -0.056585 | -0.014275
50 | 51 | 7.6683 | 2.9493 | 7.7386e-09 | 0 | 0 | 0 | 0 | 0 | 1 | -90 | 90 | 0.055621 | 0.014033 | -0.055364 | -0.013935
46 | 47 | 24.9789 | 9.6073 | 2.5208e-08 | 0 | 0 | 0 | 0 | 0 | 1 | -90 | 90 | 0.004349 | 0.0010873 | -0.0043439 | -0.0010878
51 | 52 | 0.29633 | 0.11397 | 2.9905e-10 | 0 | 0 | 0 | 0 | 0 | 1 | -90 | 90 | 0.054413 | 0.013697 | -0.054404 | -0.013694
47 | 48 | 4.2426 | 1.6318 | 4.2815e-09 | 0 | 0 | 0 | 0 | 0 | 1 | -90 | 90 | 0.0037868 | 0.0009482 | -0.0037861 | -0.00094836
48 | 49 | 1.6804 | 0.64632 | 1.6958e-09 | 0 | 0 | 0 | 0 | 0 | 1 | -90 | 90 | 0.003047 | 0.00076311 | -0.0030468 | -0.00076321
49 | 106 | 1.0659 | 0.40994 | 1.0756e-09 | 0 | 0 | 0 | 0 | 0 | 1 | -90 | 90 | 0.0022393 | 0.00056082 | -0.0022392 | -0.0005609
106 | 107 | 3.1775 | 1.2221 | 3.2067e-09 | 0 | 0 | 0 | 0 | 0 | 1 | -90 | 90 | 0.0015738 | 0.00039414 | -0.0015737 | -0.00039442
96 | 97 | 6.8494 | 2.6344 | 6.9123e-09 | 0 | 0 | 0 | 0 | 0 | 1 | -90 | 90 | 0.015508 | 0.0038893 | -0.01549 | -0.0038828
96 | 95 | 15.6074 | 6.0028 | 1.5751e-08 | 0 | 0 | 0 | 0 | 0 | 1 | -90 | 90 | -0.015508 | -0.0038892 | 0.01555 | 0.0039039
97 | 100 | 1.864 | 0.71694 | 1.8811e-09 | 0 | 0 | 0 | 0 | 0 | 1 | -90 | 90 | 0.012188 | 0.0030554 | -0.012185 | -0.0030544
95 | 94 | 2.4051 | 0.92506 | 2.4272e-09 | 0 | 0 | 0 | 0 | 0 | 1 | -90 | 90 | -0.018543 | -0.0046541 | 0.018552 | 0.0046574
52 | 53 | 3.3182 | 1.2762 | 3.3486e-09 | 0 | 0 | 0 | 0 | 0 | 1 | -90 | 90 | 0.053836 | 0.013551 | -0.05373 | -0.013511
53 | 54 | 4.5943 | 1.767 | 4.6364e-09 | 0 | 0 | 0 | 0 | 0 | 1 | -90 | 90 | 0.052772 | 0.013271 | -0.052632 | -0.013217
54 | 55 | 2.0533 | 0.78973 | 2.0721e-09 | 0 | 0 | 0 | 0 | 0 | 1 | -90 | 90 | 0.051446 | 0.01292 | -0.051386 | -0.012897
55 | 56 | 1.4376 | 0.55291 | 1.4508e-09 | 0 | 0 | 0 | 0 | 0 | 1 | -90 | 90 | 0.047313 | 0.011877 | -0.047277 | -0.011863
56 | 57 | 0.20852 | 0.080199 | 2.1043e-10 | 0 | 0 | 0 | 0 | 0 | 1 | -90 | 90 | 0.041943 | 0.010526 | -0.041939 | -0.010525
57 | 58 | 2.3748 | 0.91338 | 2.3966e-09 | 0 | 0 | 0 | 0 | 0 | 1 | -90 | 90 | 0.036722 | 0.009217 | -0.036686 | -0.0092036
58 | 85 | 3.7181 | 1.43 | 3.7522e-09 | 0 | 0 | 0 | 0 | 0 | 1 | -90 | 90 | 0.012263 | 0.0030728 | -0.012256 | -0.0030707
58 | 93 | 1.6883 | 0.64933 | 1.7037e-09 | 0 | 0 | 0 | 0 | 0 | 1 | -90 | 90 | 0.024424 | 0.0061309 | -0.024412 | -0.0061267
85 | 84 | 1.9505 | 0.7502 | 1.9684e-09 | 0 | 0 | 0 | 0 | 0 | 1 | -90 | 90 | 0.0093389 | 0.0023395 | -0.009337 | -0.002339
93 | 94 | 1.1226 | 0.43176 | 1.1329e-09 | 0 | 0 | 0 | 0 | 0 | 1 | -90 | 90 | 0.022292 | 0.0055953 | -0.022286 | -0.0055931
84 | 83 | 2.928 | 1.1262 | 2.9549e-09 | 0 | 0 | 0 | 0 | 0 | 1 | -90 | 90 | 0.0045823 | 0.0011473 | -0.0045816 | -0.0011473
61 | 62 | 1.4635 | 0.56288 | 1.4769e-09 | 0 | 0 | 0 | 0 | 0 | 1 | -90 | 90 | 0.0094401 | 0.0023648 | -0.0094386 | -0.0023643
62 | 63 | 0.92124 | 0.35432 | 9.2969e-10 | 0 | 0 | 0 | 0 | 0 | 1 | -90 | 90 | 0.0067003 | 0.001678 | -0.0066998 | -0.0016779
63 | 64 | 4.9334 | 1.8974 | 4.9786e-09 | 0 | 0 | 0 | 0 | 0 | 1 | -90 | 90 | 0.0042842 | 0.0010725 | -0.0042832 | -0.0010726
64 | 65 | 10.3156 | 3.9676 | 1.041e-08 | 0 | 0 | 0 | 0 | 0 | 1 | -90 | 90 | 0.0020131 | 0.00050362 | -0.0020126 | -0.00050442
66 | 67 | 2.5988 | 0.99954 | 2.6227e-09 | 0 | 0 | 0 | 0 | 0 | 1 | -90 | 90 | -0.0023218 | -0.00058192 | 0.002322 | 0.00058173
68 | 70 | 1.0655 | 0.4098 | 1.0753e-09 | 0 | 0 | 0 | 0 | 0 | 1 | -90 | 90 | -0.0015682 | -0.00039304 | 0.0015682 | 0.00039295
70 | 82 | 2.1871 | 0.8412 | 2.2072e-09 | 0 | 0 | 0 | 0 | 0 | 1 | -90 | 90 | -0.0025887 | -0.00064869 | 0.0025888 | 0.00064854
71 | 72 | 3.7657 | 1.4483 | 3.8003e-09 | 0 | 0 | 0 | 0 | 0 | 1 | -90 | 90 | 0.0083573 | 0.0020819 | -0.0083544 | -0.0020811
82 | 83 | 8.6147 | 3.3134 | 8.6938e-09 | 0 | 0 | 0 | 0 | 0 | 1 | -90 | 90 | -0.0037256 | -0.00093344 | 0.0037269 | 0.00093312
72 | 73 | 0.31697 | 0.12191 | 3.1987e-10 | 0 | 0 | 0 | 0 | 0 | 1 | -90 | 90 | 0.0071825 | 0.0017874 | -0.0071823 | -0.0017874
73 | 81 | 12.6041 | 4.8477 | 1.272e-08 | 0 | 0 | 0 | 0 | 0 | 1 | -90 | 90 | 0.0067398 | 0.0016765 | -0.0067334 | -0.0016752
81 | 78 | 0.36068 | 0.13872 | 3.6399e-10 | 0 | 0 | 0 | 0 | 0 | 1 | -90 | 90 | 0.005932 | 0.0014744 | -0.0059319 | -0.0014744
75 | 76 | 7.175 | 2.7596 | 7.2409e-09 | 0 | 0 | 0 | 0 | 0 | 1 | -90 | 90 | -0.0055302 | -0.0013744 | 0.0055327 | 0.0013746
75 | 77 | 3.762 | 1.4469 | 3.7965e-09 | 0 | 0 | 0 | 0 | 0 | 1 | -90 | 90 | 0.0055302 | 0.0013744 | -0.0055289 | -0.0013742
76 | 78 | 6.5947 | 2.5364 | 6.6552e-09 | 0 | 0 | 0 | 0 | 0 | 1 | -90 | 90 | -0.0057024 | -0.0014171 | 0.0057047 | 0.0014174
77 | 79 | 3.7264 | 1.4332 | 3.7606e-09 | 0 | 0 | 0 | 0 | 0 | 1 | -90 | 90 | 0.0051885 | 0.0012889 | -0.0051874 | -0.0012888
79 | 108 | 5.2182 | 2.007 | 5.2661e-09 | 0 | 0 | 0 | 0 | 0 | 1 | -90 | 90 | 0.0049568 | 0.0012311 | -0.0049554 | -0.001231
92 | 114 | 4.5961 | 1.7677 | 4.6383e-09 | 0 | 0 | 0 | 0 | 0 | 1 | -90 | 90 | 0.00076677 | 0.00019174 | -0.00076674 | -0.00019217
92 | 112 | 6.2269 | 2.395 | 6.284e-09 | 0 | 0 | 0 | 0 | 0 | 1 | -90 | 90 | -0.0026667 | -0.00066511 | 0.0026672 | 0.00066471
92 | 90 | 6.602 | 2.5392 | 6.6626e-09 | 0 | 0 | 0 | 0 | 0 | 1 | -90 | 90 | 0.0018999 | 0.00047337 | -0.0018997 | -0.0004739
112 | 113 | 7.6634 | 2.9475 | 7.7337e-09 | 0 | 0 | 0 | 0 | 0 | 1 | -90 | 90 | 0.0012948 | 0.0003199 | -0.0012946 | -0.00032057
112 | 111 | 2.1294 | 0.81898 | 2.1489e-09 | 0 | 0 | 0 | 0 | 0 | 1 | -90 | 90 | -0.003962 | -0.00098461 | 0.0039624 | 0.00098455
90 | 88 | 9.9639 | 3.8323 | 1.0055e-08 | 0 | 0 | 0 | 0 | 0 | 1 | -90 | 90 | 0.0015846 | 0.00039493 | -0.0015843 | -0.00039577
110 | 111 | 2.031 | 0.78117 | 2.0497e-09 | 0 | 0 | 0 | 0 | 0 | 1 | -90 | 90 | 0.0042308 | 0.0010517 | -0.0042304 | -0.0010517
110 | 109 | 17.495 | 6.7289 | 1.7656e-08 | 0 | 0 | 0 | 0 | 0 | 1 | -90 | 90 | -0.0044749 | -0.0011129 | 0.0044788 | 0.0011127
109 | 108 | 17.5654 | 6.7559 | 1.7727e-08 | 0 | 0 | 0 | 0 | 0 | 1 | -90 | 90 | -0.0044788 | -0.0011127 | 0.0044828 | 0.0011126
113 | 115 | 17.3615 | 6.6775 | 1.7521e-08 | 0 | 0 | 0 | 0 | 0 | 1 | -90 | 90 | 0.0010977 | 0.00027121 | -0.0010974 | -0.00027277
115 | 116 | 24.0004 | 9.2309 | 2.4221e-08 | 0 | 0 | 0 | 0 | 0 | 1 | -90 | 90 | 0.00031829 | 7.7491e-05 | -0.00031826 | -7.9766e-05
86 | 87 | 1.5181 | 0.58389 | 1.5321e-09 | 0 | 0 | 0 | 0 | 0 | 1 | -90 | 90 | 0.00085009 | 0.00021178 | -0.00085007 | -0.00021192
86 | 88 | 0.28918 | 0.11122 | 2.9184e-10 | 0 | 0 | 0 | 0 | 0 | 1 | -90 | 90 | -0.0013104 | -0.00032714 | 0.0013104 | 0.00032711
87 | 89 | 3.5154 | 1.3521 | 3.5477e-09 | 0 | 0 | 0 | 0 | 0 | 1 | -90 | 90 | 0.00062364 | 0.00015517 | -0.00062363 | -0.0001555
89 | 91 | 8.4668 | 3.2565 | 8.5445e-09 | 0 | 0 | 0 | 0 | 0 | 1 | -90 | 90 | 0.00017878 | 4.4004e-05 | -0.00017878 | -4.4808e-05
101 | 102 | 0.97765 | 0.37602 | 9.8662e-10 | 0 | 0 | 0 | 0 | 0 | 1 | -90 | 90 | 0.0029463 | 0.00073831 | -0.0029462 | -0.00073837
101 | 99 | 2.7685 | 1.0648 | 2.7939e-09 | 0 | 0 | 0 | 0 | 0 | 1 | -90 | 90 | -0.0043265 | -0.0010842 | 0.0043271 | 0.0010842
102 | 103 | 0.60751 | 0.23366 | 6.1308e-10 | 0 | 0 | 0 | 0 | 0 | 1 | -90 | 90 | 0.001515 | 0.00037964 | -0.001515 | -0.0003797
99 | 98 | 0.34012 | 0.13082 | 3.4325e-10 | 0 | 0 | 0 | 0 | 0 | 1 | -90 | 90 | -0.006954 | -0.0017426 | 0.0069542 | 0.0017426
98 | 100 | 17.2274 | 6.6259 | 1.7385e-08 | 0 | 0 | 0 | 0 | 0 | 1 | -90 | 90 | -0.0096062 | -0.0024073 | 0.0096241 | 0.0024125