## bus_data
BUS_I | BUS_TYPE | Pd | Qd | Gs | Bs | area | Vm | Va | baseKV | zone | Vmax | Vmin
14 | 1 | 0.002759 | 0.00069148 | 0 | 0 | 1 | 0.99183 | -0.057247 | 0.4 | 1 | 1.1 | 0.9
15 | 1 | 0.0031907 | 0.00079967 | 0 | 0 | 1 | 0.9919 | -0.056779 | 0.4 | 1 | 1.1 | 0.9
16 | 1 | 0 | 0 | 0 | 0 | 1 | 0.99219 | -0.054712 | 0.4 | 1 | 1.1 | 0.9
17 | 1 | 0 | 0 | 0 | 0 | 1 | 0.99423 | -0.040378 | 0.4 | 1 | 1.1 | 0.9
18 | 1 | 0.0031251 | 0.00078323 | 0 | 0 | 1 | 0.99062 | -0.065803 | 0.4 | 1 | 1.1 | 0.9
19 | 1 | 0.0024054 | 0.00060285 | 0 | 0 | 1 | 0.99429 | -0.039965 | 0.4 | 1 | 1.1 | 0.9
20 | 1 | 0.0008431 | 0.0002113 | 0 | 0 | 1 | 0.98982 | -0.071491 | 0.4 | 1 | 1.1 | 0.9
61 | 1 | 0.0040282 | 0.0010096 | 0 | 0 | 1 | 0.99491 | -0.035558 | 0.4 | 1 | 1.1 | 0.9
21 | 1 | 0.00085077 | 0.00021322 | 0 | 0 | 1 | 0.98974 | -0.072039 | 0.4 | 1 | 1.1 | 0.9
60 | 1 | 0.002422 | 0.00060702 | 0 | 0 | 1 | 0.99513 | -0.034031 | 0.4 | 1 | 1.1 | 0.9
59 | 1 | 0.0068284 | 0.0017114 | 0 | 0 | 1 | 0.99298 | -0.049167 | 0.4 | 1 | 1.1 | 0.9
22 | 1 | 0 | 0 | 0 | 0 | 1 | 0.98848 | -0.080947 | 0.4 | 1 | 1.1 | 0.9
23 | 1 | 0 | 0 | 0 | 0 | 1 | 0.98788 | -0.085234 | 0.4 | 1 | 1.1 | 0.9
24 | 1 | 0.0022397 | 0.00056132 | 0 | 0 | 1 | 0.98737 | -0.088844 | 0.4 | 1 | 1.1 | 0.9
26 | 1 | 0.0060025 | 0.0015044 | 0 | 0 | 1 | 0.9863 | -0.096438 | 0.4 | 1 | 1.1 | 0.9
27 | 1 | 0.0055824 | 0.0013991 | 0 | 0 | 1 | 0.99006 | -0.069665 | 0.4 | 1 | 1.1 | 0.9
28 | 1 | 0.0045688 | 0.001145 | 0 | 0 | 1 | 0.99013 | -0.069238 | 0.4 | 1 | 1.1 | 0.9
29 | 1 | 0.00066424 | 0.00016648 | 0 | 0 | 1 | 0.99002 | -0.069952 | 0.4 | 1 | 1.1 | 0.9
30 | 1 | 0 | 0 | 0 | 0 | 1 | 0.99054 | -0.066298 | 0.4 | 1 | 1.1 | 0.9
31 | 1 | 0.002338 | 0.00058597 | 0 | 0 | 1 | 0.9899 | -0.070852 | 0.4 | 1 | 1.1 | 0.9
32 | 1 | 0.0076264 | 0.0019113 | 0 | 0 | 1 | 0.99 | -0.070099 | 0.4 | 1 | 1.1 | 0.9
33 | 1 | 0.0018056 | 0.00045253 | 0 | 0 | 1 | 0.99082 | -0.064359 | 0.4 | 1 | 1.1 | 0.9
35 | 1 | 0.0022995 | 0.00057632 | 0 | 0 | 1 | 0.98982 | -0.071373 | 0.4 | 1 | 1.1 | 0.9
40 | 1 | 0.0018061 | 0.00045265 | 0 | 0 | 1 | 0.99112 | -0.062202 | 0.4 | 1 | 1.1 | 0.9
34 | 1 | 0.0016006 | 0.00040114 | 0 | 0 | 1 | 0.9898 | -0.071508 | 0.4 | 1 | 1.1 | 0.9
43 | 1 | 0 | 0 | 0 | 0 | 1 | 0.99239 | -0.053218 | 0.4 | 1 | 1.1 | 0.9
45 | 1 | 0.0021988 | 0.00055107 | 0 | 0 | 1 | 0.99226 | -0.054148 | 0.4 | 1 | 1.1 | 0.9
41 | 1 | 0.0031052 | 0.00077824 | 0 | 0 | 1 | 0.99258 | -0.051926 | 0.4 | 1 | 1.1 | 0.9
42 | 1 | 0.0026695 | 0.00066904 | 0 | 0 | 1 | 0.9938 | -0.043354 | 0.4 | 1 | 1.1 | 0.9
44 | 1 | 0.0040309 | 0.0010102 | 0 | 0 | 1 | 0.99487 | -0.035847 | 0.4 | 1 | 1.1 | 0.9
46 | 1 | 0.003197 | 0.00080125 | 0 | 0 | 1 | 0.99431 | -0.039727 | 0.4 | 1 | 1.1 | 0.9
51 | 3 | 0.00274 | 0.0006867 | 0 | 0 | 1 | 1 | 0 | 0.4 | 1 | 1.1 | 0.9
47 | 1 | 0.0025953 | 0.00065045 | 0 | 0 | 1 | 0.99221 | -0.054497 | 0.4 | 1 | 1.1 | 0.9
70 | 1 | 0.020179 | 0.0050574 | 0 | 0 | 1 | 0.99219 | -0.054673 | 0.4 | 1 | 1.1 | 0.9
52 | 1 | 0.0034446 | 0.00086331 | 0 | 0 | 1 | 0.99719 | -0.019602 | 0.4 | 1 | 1.1 | 0.9
54 | 1 | 0.0020782 | 0.00052086 | 0 | 0 | 1 | 0.99681 | -0.022242 | 0.4 | 1 | 1.1 | 0.9
56 | 1 | 0.0090705 | 0.0022733 | 0 | 0 | 1 | 0.99604 | -0.027655 | 0.4 | 1 | 1.1 | 0.9
64 | 1 | 0.020828 | 0.0052201 | 0 | 0 | 1 | 0.9913 | -0.060963 | 0.4 | 1 | 1.1 | 0.9
63 | 1 | 0.011536 | 0.0028911 | 0 | 0 | 1 | 0.99163 | -0.05865 | 0.4 | 1 | 1.1 | 0.9

## generator_data
GEN_BUS | PG | QG | QMAX | QMIN | VG | MBASE | GEN_STATUS | PMAX | PMIN
51 | 0.15182 | 0.038189 | 10 | -10 | 1 | 100 | 1 | 10 | 0

## branch_data
F_BUS | T_BUS | BR_R | BR_X | BR_B | RATE_A | RATE_B | RATE_C | TAP | SHIFT | BR_STATUS | ANGMIN | ANGMAX | P_in | Q_in | P_out | Q_out
14 | 15 | 2.1719 | 0.83533 | 2.1918e-09 | 0 | 0 | 0 | 0 | 0 | 1 | -90 | 90 | -0.002759 | -0.00069148 | 0.0027592 | 0.00069134
15 | 16 | 4.451 | 1.7119 | 4.4919e-09 | 0 | 0 | 0 | 0 | 0 | 1 | -90 | 90 | -0.0059499 | -0.001491 | 0.0059516 | 0.0014912
16 | 17 | 9.6612 | 3.7159 | 9.7499e-09 | 0 | 0 | 0 | 0 | 0 | 1 | -90 | 90 | -0.019067 | -0.0047795 | 0.019105 | 0.0047931
16 | 18 | 10.838 | 4.1685 | 1.0937e-08 | 0 | 0 | 0 | 0 | 0 | 1 | -90 | 90 | 0.013115 | 0.0032883 | -0.013095 | -0.0032816
17 | 19 | 0.27916 | 0.10737 | 2.8172e-10 | 0 | 0 | 0 | 0 | 0 | 1 | -90 | 90 | -0.019105 | -0.0047931 | 0.019106 | 0.0047935
18 | 20 | 7.2862 | 2.8024 | 7.3531e-09 | 0 | 0 | 0 | 0 | 0 | 1 | -90 | 90 | 0.0099701 | 0.0024984 | -0.0099622 | -0.0024961
19 | 61 | 2.6442 | 1.017 | 2.6685e-09 | 0 | 0 | 0 | 0 | 0 | 1 | -90 | 90 | -0.021511 | -0.0053963 | 0.021525 | 0.0054011
20 | 21 | 0.767 | 0.295 | 7.7404e-10 | 0 | 0 | 0 | 0 | 0 | 1 | -90 | 90 | 0.0091191 | 0.0022848 | -0.0091184 | -0.0022846
61 | 60 | 0.37035 | 0.14244 | 3.7375e-10 | 0 | 0 | 0 | 0 | 0 | 1 | -90 | 90 | -0.053296 | -0.013374 | 0.053307 | 0.013378
61 | 59 | 6.3304 | 2.4348 | 6.3885e-09 | 0 | 0 | 0 | 0 | 0 | 1 | -90 | 90 | 0.027743 | 0.0069633 | -0.027691 | -0.0069438
21 | 22 | 13.7297 | 5.2806 | 1.3856e-08 | 0 | 0 | 0 | 0 | 0 | 1 | -90 | 90 | 0.0082677 | 0.0020714 | -0.0082575 | -0.0020688
60 | 56 | 1.4807 | 0.56952 | 1.4943e-09 | 0 | 0 | 0 | 0 | 0 | 1 | -90 | 90 | -0.055729 | -0.013985 | 0.055779 | 0.014004
59 | 64 | 7.2604 | 2.7925 | 7.3271e-09 | 0 | 0 | 0 | 0 | 0 | 1 | -90 | 90 | 0.020862 | 0.0052324 | -0.020828 | -0.0052201
22 | 23 | 6.6002 | 2.5385 | 6.6608e-09 | 0 | 0 | 0 | 0 | 0 | 1 | -90 | 90 | 0.0082575 | 0.0020688 | -0.0082526 | -0.0020676
23 | 24 | 5.5562 | 2.137 | 5.6072e-09 | 0 | 0 | 0 | 0 | 0 | 1 | -90 | 90 | 0.0082526 | 0.0020676 | -0.0082485 | -0.0020665
24 | 26 | 16.0324 | 6.1663 | 1.618e-08 | 0 | 0 | 0 | 0 | 0 | 1 | -90 | 90 | 0.0060088 | 0.0015052 | -0.0060025 | -0.0015044
27 | 28 | 0.43674 | 0.16798 | 4.4075e-10 | 0 | 0 | 0 | 0 | 0 | 1 | -90 | 90 | -0.012486 | -0.003129 | 0.012487 | 0.0031292
27 | 29 | 0.53008 | 0.20388 | 5.3494e-10 | 0 | 0 | 0 | 0 | 0 | 1 | -90 | 90 | 0.0069037 | 0.0017299 | -0.0069035 | -0.0017299
28 | 30 | 2.2017 | 0.8468 | 2.2219e-09 | 0 | 0 | 0 | 0 | 0 | 1 | -90 | 90 | -0.017056 | -0.0042743 | 0.017063 | 0.0042767
29 | 31 | 1.8413 | 0.70818 | 1.8582e-09 | 0 | 0 | 0 | 0 | 0 | 1 | -90 | 90 | 0.0062392 | 0.0015634 | -0.0062384 | -0.0015633
30 | 32 | 6.3641 | 2.4477 | 6.4225e-09 | 0 | 0 | 0 | 0 | 0 | 1 | -90 | 90 | 0.0076304 | 0.0019123 | -0.0076264 | -0.0019113
30 | 33 | 1.0042 | 0.38623 | 1.0134e-09 | 0 | 0 | 0 | 0 | 0 | 1 | -90 | 90 | -0.024693 | -0.006189 | 0.0247 | 0.0061914
31 | 35 | 1.7035 | 0.65519 | 1.7191e-09 | 0 | 0 | 0 | 0 | 0 | 1 | -90 | 90 | 0.0039004 | 0.0009773 | -0.0039001 | -0.00097736
33 | 40 | 1.0413 | 0.4005 | 1.0509e-09 | 0 | 0 | 0 | 0 | 0 | 1 | -90 | 90 | -0.026505 | -0.006644 | 0.026513 | 0.0066469
35 | 34 | 1.0743 | 0.41321 | 1.0842e-09 | 0 | 0 | 0 | 0 | 0 | 1 | -90 | 90 | 0.0016006 | 0.00040104 | -0.0016006 | -0.00040114
40 | 43 | 4.0661 | 1.5639 | 4.1034e-09 | 0 | 0 | 0 | 0 | 0 | 1 | -90 | 90 | -0.028319 | -0.0070996 | 0.028355 | 0.0071127
43 | 45 | 2.4865 | 0.95635 | 2.5093e-09 | 0 | 0 | 0 | 0 | 0 | 1 | -90 | 90 | 0.0047949 | 0.0012014 | -0.0047942 | -0.0012014
43 | 41 | 0.50095 | 0.19267 | 5.0555e-10 | 0 | 0 | 0 | 0 | 0 | 1 | -90 | 90 | -0.033149 | -0.0083141 | 0.033155 | 0.0083164
45 | 47 | 1.7251 | 0.6635 | 1.7409e-09 | 0 | 0 | 0 | 0 | 0 | 1 | -90 | 90 | 0.0025954 | 0.00065032 | -0.0025953 | -0.00065045
41 | 42 | 3.0417 | 1.1699 | 3.0696e-09 | 0 | 0 | 0 | 0 | 0 | 1 | -90 | 90 | -0.036261 | -0.0090946 | 0.036304 | 0.0091109
42 | 44 | 2.4863 | 0.95626 | 2.5091e-09 | 0 | 0 | 0 | 0 | 0 | 1 | -90 | 90 | -0.038973 | -0.0097799 | 0.039014 | 0.0097953
44 | 46 | 1.4317 | 0.55065 | 1.4448e-09 | 0 | 0 | 0 | 0 | 0 | 1 | -90 | 90 | 0.035003 | 0.0087836 | -0.034984 | -0.0087765
44 | 51 | 5.9681 | 2.2954 | 6.0228e-09 | 0 | 0 | 0 | 0 | 0 | 1 | -90 | 90 | -0.078048 | -0.019589 | 0.078438 | 0.019739
46 | 70 | 6.0545 | 2.3287 | 6.1101e-09 | 0 | 0 | 0 | 0 | 0 | 1 | -90 | 90 | 0.031787 | 0.0079752 | -0.031721 | -0.0079505
51 | 52 | 3.6274 | 1.3952 | 3.6607e-09 | 0 | 0 | 0 | 0 | 0 | 1 | -90 | 90 | 0.070638 | 0.017763 | -0.070445 | -0.01769
70 | 63 | 4.4181 | 1.6993 | 4.4587e-09 | 0 | 0 | 0 | 0 | 0 | 1 | -90 | 90 | 0.011542 | 0.0028931 | -0.011536 | -0.0028911
52 | 54 | 0.51211 | 0.19696 | 5.1681e-10 | 0 | 0 | 0 | 0 | 0 | 1 | -90 | 90 | 0.067001 | 0.016826 | -0.066976 | -0.016817
54 | 56 | 1.0827 | 0.41641 | 1.0926e-09 | 0 | 0 | 0 | 0 | 0 | 1 | -90 | 90 | 0.064898 | 0.016296 | -0.064849 | -0.016277