## bus_data
BUS_I | BUS_TYPE | Pd | Qd | Gs | Bs | area | Vm | Va | baseKV | zone | Vmax | Vmin
1 | 1 | 0.0043775 | 0.0010971 | 0 | 0 | 1 | 0.97019 | -0.21039 | 0.4 | 1 | 1.1 | 0.9
2 | 1 | 0 | 0 | 0 | 0 | 1 | 0.97053 | -0.20799 | 0.4 | 1 | 1.1 | 0.9
3 | 1 | 0.0029111 | 0.00072959 | 0 | 0 | 1 | 0.97091 | -0.2052 | 0.4 | 1 | 1.1 | 0.9
4 | 1 | 0.011088 | 0.0027788 | 0 | 0 | 1 | 0.9711 | -0.20386 | 0.4 | 1 | 1.1 | 0.9
5 | 1 | 0.0023899 | 0.00059897 | 0 | 0 | 1 | 0.9747 | -0.17795 | 0.4 | 1 | 1.1 | 0.9
6 | 1 | 0.0024266 | 0.00060816 | 0 | 0 | 1 | 0.97512 | -0.17496 | 0.4 | 1 | 1.1 | 0.9
7 | 1 | 0.0045224 | 0.0011334 | 0 | 0 | 1 | 0.97692 | -0.1621 | 0.4 | 1 | 1.1 | 0.9
24 | 1 | 0.0045289 | 0.0011351 | 0 | 0 | 1 | 0.97702 | -0.16138 | 0.4 | 1 | 1.1 | 0.9
22 | 1 | 0.0045131 | 0.0011311 | 0 | 0 | 1 | 0.97823 | -0.1527 | 0.4 | 1 | 1.1 | 0.9
8 | 1 | 0.00078051 | 0.00019561 | 0 | 0 | 1 | 0.98046 | -0.13765 | 0.4 | 1 | 1.1 | 0.9
9 | 1 | 0.0068067 | 0.0017059 | 0 | 0 | 1 | 0.98065 | -0.13625 | 0.4 | 1 | 1.1 | 0.9
11 | 1 | 0 | 0 | 0 | 0 | 1 | 0.98081 | -0.13509 | 0.4 | 1 | 1.1 | 0.9
13 | 1 | 0 | 0 | 0 | 0 | 1 | 0.98033 | -0.13864 | 0.4 | 1 | 1.1 | 0.9
14 | 1 | 0 | 0 | 0 | 0 | 1 | 0.98201 | -0.12642 | 0.4 | 1 | 1.1 | 0.9
37 | 1 | 0.00078887 | 0.00019771 | 0 | 0 | 1 | 0.97904 | -0.14807 | 0.4 | 1 | 1.1 | 0.9
34 | 1 | 0.00092379 | 0.00023152 | 0 | 0 | 1 | 0.98232 | -0.12419 | 0.4 | 1 | 1.1 | 0.9
15 | 1 | 0.00052212 | 0.00013086 | 0 | 0 | 1 | 0.97452 | -0.18144 | 0.4 | 1 | 1.1 | 0.9
16 | 1 | 0 | 0 | 0 | 0 | 1 | 0.97457 | -0.18105 | 0.4 | 1 | 1.1 | 0.9
38 | 1 | 0.00065561 | 0.00016431 | 0 | 0 | 1 | 0.97837 | -0.15295 | 0.4 | 1 | 1.1 | 0.9
31 | 1 | 0.00042509 | 0.00010654 | 0 | 0 | 1 | 0.98463 | -0.10759 | 0.4 | 1 | 1.1 | 0.9
17 | 1 | 0 | 0 | 0 | 0 | 1 | 0.97464 | -0.1806 | 0.4 | 1 | 1.1 | 0.9
21 | 1 | 0.00041204 | 0.00010327 | 0 | 0 | 1 | 0.97466 | -0.18043 | 0.4 | 1 | 1.1 | 0.9
49 | 1 | 0 | 0 | 0 | 0 | 1 | 0.97486 | -0.17894 | 0.4 | 1 | 1.1 | 0.9
18 | 1 | 0 | 0 | 0 | 0 | 1 | 0.97566 | -0.17296 | 0.4 | 1 | 1.1 | 0.9
19 | 1 | 0 | 0 | 0 | 0 | 1 | 0.9763 | -0.16821 | 0.4 | 1 | 1.1 | 0.9
20 | 1 | 0.00096448 | 0.00024172 | 0 | 0 | 1 | 0.97502 | -0.17769 | 0.4 | 1 | 1.1 | 0.9
50 | 1 | 0.00047739 | 0.00011964 | 0 | 0 | 1 | 0.97514 | -0.17684 | 0.4 | 1 | 1.1 | 0.9
42 | 1 | 0.001772 | 0.00044412 | 0 | 0 | 1 | 0.97625 | -0.16856 | 0.4 | 1 | 1.1 | 0.9
39 | 1 | 0 | 0 | 0 | 0 | 1 | 0.97765 | -0.15827 | 0.4 | 1 | 1.1 | 0.9
47 | 1 | 0.0010437 | 0.00026158 | 0 | 0 | 1 | 0.97491 | -0.17849 | 0.4 | 1 | 1.1 | 0.9
48 | 1 | 0.00015426 | 3.8662e-05 | 0 | 0 | 1 | 0.97498 | -0.17805 | 0.4 | 1 | 1.1 | 0.9
40 | 1 | 0.00085267 | 0.0002137 | 0 | 0 | 1 | 0.97742 | -0.15989 | 0.4 | 1 | 1.1 | 0.9
41 | 1 | 0.00080936 | 0.00020284 | 0 | 0 | 1 | 0.97756 | -0.15891 | 0.4 | 1 | 1.1 | 0.9
46 | 1 | 0 | 0 | 0 | 0 | 1 | 0.97481 | -0.17931 | 0.4 | 1 | 1.1 | 0.9
51 | 1 | 0.00022337 | 5.5981e-05 | 0 | 0 | 1 | 0.97481 | -0.17929 | 0.4 | 1 | 1.1 | 0.9
23 | 1 | 0.004528 | 0.0011348 | 0 | 0 | 1 | 0.97837 | -0.15173 | 0.4 | 1 | 1.1 | 0.9
25 | 1 | 0 | 0 | 0 | 0 | 1 | 0.97995 | -0.14045 | 0.4 | 1 | 1.1 | 0.9
26 | 1 | 0.0029981 | 0.00075141 | 0 | 0 | 1 | 0.98231 | -0.12376 | 0.4 | 1 | 1.1 | 0.9
27 | 1 | 0.0010072 | 0.00025242 | 0 | 0 | 1 | 0.98236 | -0.12342 | 0.4 | 1 | 1.1 | 0.9
30 | 1 | 0 | 0 | 0 | 0 | 1 | 0.98384 | -0.11291 | 0.4 | 1 | 1.1 | 0.9
33 | 1 | 0 | 0 | 0 | 0 | 1 | 0.98352 | -0.11522 | 0.4 | 1 | 1.1 | 0.9
28 | 1 | 0.00082677 | 0.00020721 | 0 | 0 | 1 | 0.98447 | -0.10848 | 0.4 | 1 | 1.1 | 0.9
29 | 1 | 0 | 0 | 0 | 0 | 1 | 0.98676 | -0.092332 | 0.4 | 1 | 1.1 | 0.9
32 | 1 | 0 | 0 | 0 | 0 | 1 | 0.98469 | -0.10711 | 0.4 | 1 | 1.1 | 0.9
53 | 1 | 0 | 0 | 0 | 0 | 1 | 0.99148 | -0.059116 | 0.4 | 1 | 1.1 | 0.9
132 | 1 | 0.0009733 | 0.00024393 | 0 | 0 | 1 | 0.98467 | -0.10722 | 0.4 | 1 | 1.1 | 0.9
133 | 1 | 0.0016553 | 0.00041486 | 0 | 0 | 1 | 0.98382 | -0.11335 | 0.4 | 1 | 1.1 | 0.9
52 | 3 | 0.0012515 | 0.00031366 | 0 | 0 | 1 | 1 | 0 | 0.4 | 1 | 1.1 | 0.9
35 | 1 | 0.0012088 | 0.00030296 | 0 | 0 | 1 | 0.98348 | -0.11546 | 0.4 | 1 | 1.1 | 0.9
36 | 1 | 0.00062868 | 0.00015756 | 0 | 0 | 1 | 0.98341 | -0.11603 | 0.4 | 1 | 1.1 | 0.9
131 | 1 | 0.0031978 | 0.00080145 | 0 | 0 | 1 | 0.98189 | -0.12714 | 0.4 | 1 | 1.1 | 0.9
128 | 1 | 0.0012312 | 0.00030856 | 0 | 0 | 1 | 0.9834 | -0.11609 | 0.4 | 1 | 1.1 | 0.9
43 | 1 | 0.00031694 | 7.9432e-05 | 0 | 0 | 1 | 0.97465 | -0.18057 | 0.4 | 1 | 1.1 | 0.9
45 | 1 | 0 | 0 | 0 | 0 | 1 | 0.97469 | -0.18026 | 0.4 | 1 | 1.1 | 0.9
56 | 1 | 0.00070366 | 0.00017635 | 0 | 0 | 1 | 0.99633 | -0.025408 | 0.4 | 1 | 1.1 | 0.9
57 | 1 | 0.0024359 | 0.00061049 | 0 | 0 | 1 | 0.99617 | -0.026515 | 0.4 | 1 | 1.1 | 0.9
58 | 1 | 0 | 0 | 0 | 0 | 1 | 0.99368 | -0.043817 | 0.4 | 1 | 1.1 | 0.9
54 | 1 | 0.0016553 | 0.00041486 | 0 | 0 | 1 | 0.9737 | -0.18557 | 0.4 | 1 | 1.1 | 0.9
55 | 1 | 0.00026931 | 6.7495e-05 | 0 | 0 | 1 | 0.97366 | -0.18588 | 0.4 | 1 | 1.1 | 0.9
74 | 1 | 0 | 0 | 0 | 0 | 1 | 0.97419 | -0.18204 | 0.4 | 1 | 1.1 | 0.9
75 | 1 | 0 | 0 | 0 | 0 | 1 | 0.97478 | -0.17776 | 0.4 | 1 | 1.1 | 0.9
72 | 1 | 0.0013909 | 0.00034858 | 0 | 0 | 1 | 0.97398 | -0.18351 | 0.4 | 1 | 1.1 | 0.9
59 | 1 | 0.0010806 | 0.00027084 | 0 | 0 | 1 | 0.99612 | -0.026861 | 0.4 | 1 | 1.1 | 0.9
60 | 1 | 0 | 0 | 0 | 0 | 1 | 0.99126 | -0.060718 | 0.4 | 1 | 1.1 | 0.9
122 | 1 | 0.00059979 | 0.00015032 | 0 | 0 | 1 | 0.99124 | -0.060865 | 0.4 | 1 | 1.1 | 0.9
119 | 1 | 0 | 0 | 0 | 0 | 1 | 0.98953 | -0.072887 | 0.4 | 1 | 1.1 | 0.9
61 | 1 | 0.00026927 | 6.7485e-05 | 0 | 0 | 1 | 0.97435 | -0.1809 | 0.4 | 1 | 1.1 | 0.9
62 | 1 | 0.00026923 | 6.7476e-05 | 0 | 0 | 1 | 0.97437 | -0.18077 | 0.4 | 1 | 1.1 | 0.9
121 | 1 | 0 | 0 | 0 | 0 | 1 | 0.98743 | -0.087618 | 0.4 | 1 | 1.1 | 0.9
117 | 1 | 0.00069416 | 0.00017397 | 0 | 0 | 1 | 0.98947 | -0.073294 | 0.4 | 1 | 1.1 | 0.9
85 | 1 | 0.00039843 | 9.9856e-05 | 0 | 0 | 1 | 0.97441 | -0.18047 | 0.4 | 1 | 1.1 | 0.9
84 | 1 | 0.00053901 | 0.00013509 | 0 | 0 | 1 | 0.97446 | -0.18009 | 0.4 | 1 | 1.1 | 0.9
63 | 1 | 0 | 0 | 0 | 0 | 1 | 0.98044 | -0.13768 | 0.4 | 1 | 1.1 | 0.9
64 | 1 | 0 | 0 | 0 | 0 | 1 | 0.98081 | -0.135 | 0.4 | 1 | 1.1 | 0.9
65 | 1 | 0.00028061 | 7.0328e-05 | 0 | 0 | 1 | 0.98021 | -0.13931 | 0.4 | 1 | 1.1 | 0.9
66 | 1 | 0.0011126 | 0.00027885 | 0 | 0 | 1 | 0.98069 | -0.13583 | 0.4 | 1 | 1.1 | 0.9
130 | 1 | 0.0027052 | 0.00067798 | 0 | 0 | 1 | 0.98153 | -0.12977 | 0.4 | 1 | 1.1 | 0.9
67 | 1 | 0.00070964 | 0.00017785 | 0 | 0 | 1 | 0.9802 | -0.13939 | 0.4 | 1 | 1.1 | 0.9
69 | 1 | 0.000732 | 0.00018346 | 0 | 0 | 1 | 0.98067 | -0.13598 | 0.4 | 1 | 1.1 | 0.9
129 | 1 | 0 | 0 | 0 | 0 | 1 | 0.98175 | -0.12819 | 0.4 | 1 | 1.1 | 0.9
68 | 1 | 0.00045203 | 0.00011329 | 0 | 0 | 1 | 0.98018 | -0.13953 | 0.4 | 1 | 1.1 | 0.9
70 | 1 | 0.00052214 | 0.00013086 | 0 | 0 | 1 | 0.98053 | -0.13701 | 0.4 | 1 | 1.1 | 0.9
71 | 1 | 0.0026825 | 0.0006723 | 0 | 0 | 1 | 0.97335 | -0.18807 | 0.4 | 1 | 1.1 | 0.9
73 | 1 | 0.0037232 | 0.00093312 | 0 | 0 | 1 | 0.97313 | -0.18964 | 0.4 | 1 | 1.1 | 0.9
76 | 1 | 0 | 0 | 0 | 0 | 1 | 0.97635 | -0.16644 | 0.4 | 1 | 1.1 | 0.9
77 | 1 | 0.00044729 | 0.0001121 | 0 | 0 | 1 | 0.97452 | -0.17971 | 0.4 | 1 | 1.1 | 0.9
82 | 1 | 0.00056593 | 0.00014183 | 0 | 0 | 1 | 0.98056 | -0.13637 | 0.4 | 1 | 1.1 | 0.9
81 | 1 | 0.00063848 | 0.00016002 | 0 | 0 | 1 | 0.97597 | -0.16921 | 0.4 | 1 | 1.1 | 0.9
83 | 1 | 0.00050527 | 0.00012663 | 0 | 0 | 1 | 0.98295 | -0.11936 | 0.4 | 1 | 1.1 | 0.9
79 | 1 | 0.00045676 | 0.00011447 | 0 | 0 | 1 | 0.97576 | -0.17069 | 0.4 | 1 | 1.1 | 0.9
78 | 1 | 0.0058996 | 0.0014786 | 0 | 0 | 1 | 0.97505 | -0.17581 | 0.4 | 1 | 1.1 | 0.9
80 | 1 | 0.0025905 | 0.00064925 | 0 | 0 | 1 | 0.97493 | -0.17665 | 0.4 | 1 | 1.1 | 0.9
86 | 1 | 0 | 0 | 0 | 0 | 1 | 0.98439 | -0.10916 | 0.4 | 1 | 1.1 | 0.9
87 | 1 | 0.00064849 | 0.00016253 | 0 | 0 | 1 | 0.98632 | -0.095445 | 0.4 | 1 | 1.1 | 0.9
88 | 1 | 0.00044433 | 0.00011136 | 0 | 0 | 1 | 0.98406 | -0.11145 | 0.4 | 1 | 1.1 | 0.9
116 | 1 | 0 | 0 | 0 | 0 | 1 | 0.98676 | -0.092374 | 0.4 | 1 | 1.1 | 0.9
114 | 1 | 0.00070723 | 0.00017725 | 0 | 0 | 1 | 0.9839 | -0.11263 | 0.4 | 1 | 1.1 | 0.9
124 | 1 | 0.00068246 | 0.00017104 | 0 | 0 | 1 | 0.98672 | -0.092642 | 0.4 | 1 | 1.1 | 0.9
113 | 1 | 0.00069295 | 0.00017367 | 0 | 0 | 1 | 0.98309 | -0.11835 | 0.4 | 1 | 1.1 | 0.9
89 | 1 | 0.00041105 | 0.00010302 | 0 | 0 | 1 | 0.98101 | -0.13318 | 0.4 | 1 | 1.1 | 0.9
90 | 1 | 0.0017938 | 0.00044957 | 0 | 0 | 1 | 0.98095 | -0.13361 | 0.4 | 1 | 1.1 | 0.9
97 | 1 | 0.00034988 | 8.7689e-05 | 0 | 0 | 1 | 0.9795 | -0.14394 | 0.4 | 1 | 1.1 | 0.9
95 | 1 | 0.0014932 | 0.00037423 | 0 | 0 | 1 | 0.97947 | -0.14416 | 0.4 | 1 | 1.1 | 0.9
115 | 1 | 0.00031544 | 7.9056e-05 | 0 | 0 | 1 | 0.98309 | -0.11838 | 0.4 | 1 | 1.1 | 0.9
92 | 1 | 0 | 0 | 0 | 0 | 1 | 0.97186 | -0.19892 | 0.4 | 1 | 1.1 | 0.9
93 | 1 | 0.00083725 | 0.00020983 | 0 | 0 | 1 | 0.97183 | -0.19913 | 0.4 | 1 | 1.1 | 0.9
94 | 1 | 0.0028303 | 0.00070935 | 0 | 0 | 1 | 0.97196 | -0.19815 | 0.4 | 1 | 1.1 | 0.9
109 | 1 | 0.001249 | 0.00031302 | 0 | 0 | 1 | 0.97204 | -0.19756 | 0.4 | 1 | 1.1 | 0.9
106 | 1 | 0 | 0 | 0 | 0 | 1 | 0.97191 | -0.19856 | 0.4 | 1 | 1.1 | 0.9
107 | 1 | 0 | 0 | 0 | 0 | 1 | 0.97221 | -0.19633 | 0.4 | 1 | 1.1 | 0.9
105 | 1 | 0.0016889 | 0.00042328 | 0 | 0 | 1 | 0.97173 | -0.19985 | 0.4 | 1 | 1.1 | 0.9
96 | 1 | 0.0008689 | 0.00021777 | 0 | 0 | 1 | 0.97844 | -0.15158 | 0.4 | 1 | 1.1 | 0.9
98 | 1 | 0.00062228 | 0.00015596 | 0 | 0 | 1 | 0.97816 | -0.15356 | 0.4 | 1 | 1.1 | 0.9
99 | 1 | 0.00021973 | 5.507e-05 | 0 | 0 | 1 | 0.97787 | -0.15563 | 0.4 | 1 | 1.1 | 0.9
100 | 1 | 0.0016648 | 0.00041725 | 0 | 0 | 1 | 0.9762 | -0.16763 | 0.4 | 1 | 1.1 | 0.9
101 | 1 | 0.00059536 | 0.00014921 | 0 | 0 | 1 | 0.97559 | -0.17199 | 0.4 | 1 | 1.1 | 0.9
102 | 1 | 0.00034523 | 8.6523e-05 | 0 | 0 | 1 | 0.97516 | -0.1751 | 0.4 | 1 | 1.1 | 0.9
112 | 1 | 0 | 0 | 0 | 0 | 1 | 0.97499 | -0.1763 | 0.4 | 1 | 1.1 | 0.9
110 | 1 | 0 | 0 | 0 | 0 | 1 | 0.97366 | -0.18586 | 0.4 | 1 | 1.1 | 0.9
103 | 1 | 0.00065937 | 0.00016525 | 0 | 0 | 1 | 0.97162 | -0.20061 | 0.4 | 1 | 1.1 | 0.9
104 | 1 | 0.0008315 | 0.00020839 | 0 | 0 | 1 | 0.97173 | -0.19987 | 0.4 | 1 | 1.1 | 0.9
125 | 1 | 0.00021209 | 5.3154e-05 | 0 | 0 | 1 | 0.98705 | -0.090332 | 0.4 | 1 | 1.1 | 0.9
126 | 1 | 0.0019454 | 0.00048757 | 0 | 0 | 1 | 0.98677 | -0.092336 | 0.4 | 1 | 1.1 | 0.9
123 | 1 | 0.00042732 | 0.0001071 | 0 | 0 | 1 | 0.9873 | -0.088542 | 0.4 | 1 | 1.1 | 0.9
108 | 1 | 0.0023295 | 0.00058383 | 0 | 0 | 1 | 0.97332 | -0.18831 | 0.4 | 1 | 1.1 | 0.9
111 | 1 | 0.00089369 | 0.00022398 | 0 | 0 | 1 | 0.97359 | -0.18642 | 0.4 | 1 | 1.1 | 0.9
118 | 1 | 0.0012484 | 0.00031288 | 0 | 0 | 1 | 0.98946 | -0.073339 | 0.4 | 1 | 1.1 | 0.9
120 | 1 | 0.0013188 | 0.00033051 | 0 | 0 | 1 | 0.98946 | -0.073374 | 0.4 | 1 | 1.1 | 0.9
127 | 1 | 0.0016144 | 0.0004046 | 0 | 0 | 1 | 0.98676 | -0.092385 | 0.4 | 1 | 1.1 | 0.9

## generator_data
GEN_BUS | PG | QG | QMAX | QMIN | VG | MBASE | GEN_STATUS | PMAX | PMIN
52 | 0.14147 | 0.035748 | 10 | -10 | 1 | 100 | 1 | 10 | 0

## branch_data
F_BUS | T_BUS | BR_R | BR_X | BR_B | RATE_A | RATE_B | RATE_C | TAP | SHIFT | BR_STATUS | ANGMIN | ANGMAX | P_in | Q_in | P_out | Q_out
1 | 2 | 6.7307 | 2.5887 | 6.7924e-09 | 0 | 0 | 0 | 0 | 0 | 1 | -90 | 90 | -0.0043774 | -0.0010971 | 0.0043789 | 0.001097
2 | 3 | 7.7873 | 2.9951 | 7.8587e-09 | 0 | 0 | 0 | 0 | 0 | 1 | -90 | 90 | -0.0043789 | -0.001097 | 0.0043805 | 0.0010969
3 | 4 | 2.2649 | 0.8711 | 2.2856e-09 | 0 | 0 | 0 | 0 | 0 | 1 | -90 | 90 | -0.0072916 | -0.0018265 | 0.0072929 | 0.0018268
4 | 5 | 17.3652 | 6.6789 | 1.7525e-08 | 0 | 0 | 0 | 0 | 0 | 1 | -90 | 90 | -0.01838 | -0.0046057 | 0.018446 | 0.0046294
5 | 6 | 1.7791 | 0.68426 | 1.7954e-09 | 0 | 0 | 0 | 0 | 0 | 1 | -90 | 90 | -0.020836 | -0.0052284 | 0.020845 | 0.0052315
6 | 7 | 6.8723 | 2.6432 | 6.9353e-09 | 0 | 0 | 0 | 0 | 0 | 1 | -90 | 90 | -0.023271 | -0.0058397 | 0.023313 | 0.005855
7 | 24 | 0.3263 | 0.1255 | 3.2929e-10 | 0 | 0 | 0 | 0 | 0 | 1 | -90 | 90 | -0.027835 | -0.0069884 | 0.027838 | 0.0069895
24 | 22 | 3.3453 | 1.2866 | 3.376e-09 | 0 | 0 | 0 | 0 | 0 | 1 | -90 | 90 | -0.032367 | -0.0081245 | 0.032406 | 0.0081392
22 | 23 | 0.33113 | 0.12736 | 3.3417e-10 | 0 | 0 | 0 | 0 | 0 | 1 | -90 | 90 | -0.036919 | -0.0092703 | 0.036924 | 0.0092722
8 | 9 | 22.2836 | 8.5706 | 2.2488e-08 | 0 | 0 | 0 | 0 | 0 | 1 | -90 | 90 | -0.0007805 | -0.00019561 | 0.00078065 | 0.00019351
9 | 11 | 1.922 | 0.73923 | 1.9396e-09 | 0 | 0 | 0 | 0 | 0 | 1 | -90 | 90 | -0.0075873 | -0.0018994 | 0.0075885 | 0.0018997
11 | 13 | 4.8311 | 1.8581 | 4.8754e-09 | 0 | 0 | 0 | 0 | 0 | 1 | -90 | 90 | 0.0090336 | 0.002239 | -0.0090292 | -0.0022378
11 | 14 | 6.4613 | 2.4851 | 6.5205e-09 | 0 | 0 | 0 | 0 | 0 | 1 | -90 | 90 | -0.016622 | -0.0041388 | 0.016642 | 0.0041457
13 | 37 | 12.7934 | 4.9205 | 1.2911e-08 | 0 | 0 | 0 | 0 | 0 | 1 | -90 | 90 | 0.0090292 | 0.0022378 | -0.0090177 | -0.0022346
14 | 34 | 1.6624 | 0.6394 | 1.6777e-09 | 0 | 0 | 0 | 0 | 0 | 1 | -90 | 90 | -0.016642 | -0.0041457 | 0.016647 | 0.0041475
37 | 38 | 7.2429 | 2.7857 | 7.3094e-09 | 0 | 0 | 0 | 0 | 0 | 1 | -90 | 90 | 0.0082288 | 0.0020369 | -0.0082234 | -0.0020356
34 | 31 | 11.7796 | 4.5306 | 1.1888e-08 | 0 | 0 | 0 | 0 | 0 | 1 | -90 | 90 | -0.017571 | -0.004379 | 0.017611 | 0.0043933
15 | 16 | 9.2895 | 3.5729 | 9.3748e-09 | 0 | 0 | 0 | 0 | 0 | 1 | -90 | 90 | -0.00052212 | -0.00013086 | 0.00052214 | 0.00012998
16 | 17 | 10.4255 | 4.0098 | 1.0521e-08 | 0 | 0 | 0 | 0 | 0 | 1 | -90 | 90 | -0.00052214 | -0.00012998 | 0.00052218 | 0.00012899
38 | 39 | 8.5474 | 3.2875 | 8.6258e-09 | 0 | 0 | 0 | 0 | 0 | 1 | -90 | 90 | 0.0075678 | 0.0018712 | -0.0075624 | -0.00187
31 | 29 | 10.6136 | 4.0821 | 1.0711e-08 | 0 | 0 | 0 | 0 | 0 | 1 | -90 | 90 | -0.018036 | -0.0044998 | 0.018074 | 0.0045133
17 | 21 | 3.9204 | 1.5078 | 3.9564e-09 | 0 | 0 | 0 | 0 | 0 | 1 | -90 | 90 | -0.00052218 | -0.00012899 | 0.00052219 | 0.00012862
21 | 49 | 19.2224 | 7.3932 | 1.9399e-08 | 0 | 0 | 0 | 0 | 0 | 1 | -90 | 90 | -0.00093422 | -0.00023189 | 0.00093441 | 0.00023012
49 | 51 | 18.8312 | 7.2427 | 1.9004e-08 | 0 | 0 | 0 | 0 | 0 | 1 | -90 | 90 | 0.00022337 | 5.418e-05 | -0.00022336 | -5.5982e-05
49 | 48 | 9.1577 | 3.5222 | 9.2418e-09 | 0 | 0 | 0 | 0 | 0 | 1 | -90 | 90 | -0.0011578 | -0.0002843 | 0.0011579 | 0.00028347
18 | 19 | 13.7808 | 5.3003 | 1.3907e-08 | 0 | 0 | 0 | 0 | 0 | 1 | -90 | 90 | -0.0041175 | -0.0010119 | 0.0041201 | 0.0010116
18 | 20 | 24.5026 | 9.4241 | 2.4727e-08 | 0 | 0 | 0 | 0 | 0 | 1 | -90 | 90 | 0.0023268 | 0.0005732 | -0.0023253 | -0.00057499
18 | 50 | 25.9225 | 9.9702 | 2.616e-08 | 0 | 0 | 0 | 0 | 0 | 1 | -90 | 90 | 0.0017907 | 0.00043868 | -0.0017898 | -0.00044081
19 | 42 | 2.4008 | 0.9234 | 2.4229e-09 | 0 | 0 | 0 | 0 | 0 | 1 | -90 | 90 | 0.0017721 | 0.00044392 | -0.001772 | -0.00044412
19 | 39 | 20.3995 | 7.8459 | 2.0587e-08 | 0 | 0 | 0 | 0 | 0 | 1 | -90 | 90 | -0.0058922 | -0.0014555 | 0.0059001 | 0.0014565
20 | 47 | 7.0475 | 2.7106 | 7.1122e-09 | 0 | 0 | 0 | 0 | 0 | 1 | -90 | 90 | 0.0013609 | 0.00033326 | -0.0013607 | -0.00033389
50 | 48 | 10.9481 | 4.2108 | 1.1049e-08 | 0 | 0 | 0 | 0 | 0 | 1 | -90 | 90 | 0.0013124 | 0.00032116 | -0.0013122 | -0.00032213
39 | 40 | 23.4144 | 9.0055 | 2.3629e-08 | 0 | 0 | 0 | 0 | 0 | 1 | -90 | 90 | 0.00085285 | 0.00021152 | -0.00085266 | -0.0002137
39 | 41 | 9.7661 | 3.7562 | 9.8557e-09 | 0 | 0 | 0 | 0 | 0 | 1 | -90 | 90 | 0.00080942 | 0.00020193 | -0.00080935 | -0.00020284
47 | 46 | 28.1282 | 10.8185 | 2.8386e-08 | 0 | 0 | 0 | 0 | 0 | 1 | -90 | 90 | 0.00031701 | 7.2304e-05 | -0.00031698 | -7.499e-05
46 | 45 | 34.5928 | 13.3049 | 3.491e-08 | 0 | 0 | 0 | 0 | 0 | 1 | -90 | 90 | 0.00031698 | 7.499e-05 | -0.00031694 | -7.8292e-05
23 | 25 | 3.4079 | 1.3107 | 3.4391e-09 | 0 | 0 | 0 | 0 | 0 | 1 | -90 | 90 | -0.041452 | -0.010407 | 0.041517 | 0.010432
25 | 26 | 5.0649 | 1.948 | 1.0223e-08 | 0 | 0 | 0 | 0 | 0 | 1 | -90 | 90 | -0.041517 | -0.010432 | 0.041614 | 0.010468
26 | 27 | 0.095443 | 0.036709 | 2.8896e-10 | 0 | 0 | 0 | 0 | 0 | 1 | -90 | 90 | -0.044612 | -0.011219 | 0.044614 | 0.01122
27 | 30 | 2.9201 | 1.1231 | 8.8407e-09 | 0 | 0 | 0 | 0 | 0 | 1 | -90 | 90 | -0.045621 | -0.011472 | 0.045688 | 0.011497
30 | 33 | 9.4524 | 3.6355 | 9.5392e-09 | 0 | 0 | 0 | 0 | 0 | 1 | -90 | 90 | 0.0030699 | 0.00076779 | -0.0030689 | -0.00076834
30 | 28 | 1.1529 | 0.44342 | 3.4905e-09 | 0 | 0 | 0 | 0 | 0 | 1 | -90 | 90 | -0.048758 | -0.012265 | 0.048788 | 0.012276
33 | 35 | 2.5657 | 0.9868 | 2.5892e-09 | 0 | 0 | 0 | 0 | 0 | 1 | -90 | 90 | 0.0012089 | 0.00030273 | -0.0012088 | -0.00030296
33 | 36 | 5.4895 | 2.1114 | 5.5399e-09 | 0 | 0 | 0 | 0 | 0 | 1 | -90 | 90 | 0.0018601 | 0.00046561 | -0.0018599 | -0.00046607
28 | 29 | 4.1489 | 1.5957 | 1.2561e-08 | 0 | 0 | 0 | 0 | 0 | 1 | -90 | 90 | -0.049615 | -0.012484 | 0.049727 | 0.012525
29 | 32 | 15.0438 | 5.7861 | 1.5182e-08 | 0 | 0 | 0 | 0 | 0 | 1 | -90 | 90 | 0.0124 | 0.0031027 | -0.012375 | -0.0030945
29 | 53 | 5.2979 | 2.0377 | 1.604e-08 | 0 | 0 | 0 | 0 | 0 | 1 | -90 | 90 | -0.080201 | -0.020141 | 0.080573 | 0.020283
32 | 132 | 1.4706 | 0.5656 | 1.4841e-09 | 0 | 0 | 0 | 0 | 0 | 1 | -90 | 90 | 0.00097331 | 0.0002438 | -0.0009733 | -0.00024393
32 | 133 | 6.8817 | 2.6468 | 6.9448e-09 | 0 | 0 | 0 | 0 | 0 | 1 | -90 | 90 | 0.011402 | 0.0028507 | -0.011392 | -0.0028476
53 | 52 | 9.5531 | 3.6743 | 2.8922e-08 | 0 | 0 | 0 | 0 | 0 | 1 | -90 | 90 | -0.080573 | -0.020283 | 0.081244 | 0.020538
133 | 131 | 17.7192 | 6.8151 | 1.7882e-08 | 0 | 0 | 0 | 0 | 0 | 1 | -90 | 90 | 0.0097367 | 0.0024328 | -0.0097183 | -0.0024274
52 | 56 | 5.6766 | 2.1833 | 1.7186e-08 | 0 | 0 | 0 | 0 | 0 | 1 | -90 | 90 | 0.05897 | 0.014897 | -0.05876 | -0.014818
36 | 128 | 0.63185 | 0.24302 | 6.3765e-10 | 0 | 0 | 0 | 0 | 0 | 1 | -90 | 90 | 0.0012312 | 0.00030851 | -0.0012312 | -0.00030857
131 | 129 | 2.0115 | 0.77365 | 2.0299e-09 | 0 | 0 | 0 | 0 | 0 | 1 | -90 | 90 | 0.0065205 | 0.0016259 | -0.0065195 | -0.0016258
43 | 45 | 11.9468 | 4.5949 | 1.2056e-08 | 0 | 0 | 0 | 0 | 0 | 1 | -90 | 90 | -0.00031693 | -7.9432e-05 | 0.00031694 | 7.8292e-05
56 | 57 | 4.0662 | 1.5639 | 4.1035e-09 | 0 | 0 | 0 | 0 | 0 | 1 | -90 | 90 | 0.0035171 | 0.00088074 | -0.0035166 | -0.00088094
56 | 58 | 4.4087 | 1.6957 | 1.3347e-08 | 0 | 0 | 0 | 0 | 0 | 1 | -90 | 90 | 0.054539 | 0.013761 | -0.054399 | -0.013708
57 | 59 | 4.1249 | 1.5865 | 4.1628e-09 | 0 | 0 | 0 | 0 | 0 | 1 | -90 | 90 | 0.0010807 | 0.00027044 | -0.0010806 | -0.00027084
58 | 60 | 4.0276 | 1.5491 | 1.2194e-08 | 0 | 0 | 0 | 0 | 0 | 1 | -90 | 90 | 0.054399 | 0.013708 | -0.05427 | -0.01366
54 | 55 | 13.8742 | 5.3362 | 1.4001e-08 | 0 | 0 | 0 | 0 | 0 | 1 | -90 | 90 | 0.00026931 | 6.6172e-05 | -0.0002693 | -6.7495e-05
54 | 74 | 22.4465 | 8.6333 | 2.2652e-08 | 0 | 0 | 0 | 0 | 0 | 1 | -90 | 90 | -0.0019246 | -0.00048104 | 0.0019255 | 0.00047925
74 | 75 | 5.4224 | 2.0856 | 5.4722e-09 | 0 | 0 | 0 | 0 | 0 | 1 | -90 | 90 | -0.0097284 | -0.0024342 | 0.0097341 | 0.0024359
74 | 72 | 2.3363 | 0.89858 | 2.3577e-09 | 0 | 0 | 0 | 0 | 0 | 1 | -90 | 90 | 0.0078029 | 0.0019549 | -0.0078013 | -0.0019545
75 | 76 | 11.9798 | 4.6076 | 1.209e-08 | 0 | 0 | 0 | 0 | 0 | 1 | -90 | 90 | -0.011658 | -0.002915 | 0.011676 | 0.0029208
75 | 77 | 12.4062 | 4.7716 | 1.252e-08 | 0 | 0 | 0 | 0 | 0 | 1 | -90 | 90 | 0.0019239 | 0.00047909 | -0.0019233 | -0.00048009
72 | 71 | 8.7796 | 3.3768 | 8.8601e-09 | 0 | 0 | 0 | 0 | 0 | 1 | -90 | 90 | 0.0064104 | 0.001606 | -0.0064064 | -0.0016052
60 | 122 | 3.1351 | 1.2058 | 3.1638e-09 | 0 | 0 | 0 | 0 | 0 | 1 | -90 | 90 | 0.0005998 | 0.00015002 | -0.00059979 | -0.00015032
60 | 119 | 2.9208 | 1.1234 | 8.8429e-09 | 0 | 0 | 0 | 0 | 0 | 1 | -90 | 90 | 0.05367 | 0.01351 | -0.053579 | -0.013476
119 | 121 | 3.7528 | 1.4434 | 1.1362e-08 | 0 | 0 | 0 | 0 | 0 | 1 | -90 | 90 | 0.050318 | 0.012658 | -0.050215 | -0.01262
119 | 117 | 1.594 | 0.61306 | 1.6086e-09 | 0 | 0 | 0 | 0 | 0 | 1 | -90 | 90 | 0.0032615 | 0.00081723 | -0.0032613 | -0.00081732
61 | 62 | 5.7236 | 2.2014 | 5.7761e-09 | 0 | 0 | 0 | 0 | 0 | 1 | -90 | 90 | -0.00026926 | -6.7485e-05 | 0.00026927 | 6.6939e-05
62 | 85 | 6.8518 | 2.6353 | 6.9147e-09 | 0 | 0 | 0 | 0 | 0 | 1 | -90 | 90 | -0.0005385 | -0.00013442 | 0.00053852 | 0.00013377
121 | 123 | 2.789 | 1.0727 | 2.8146e-09 | 0 | 0 | 0 | 0 | 0 | 1 | -90 | 90 | 0.0042017 | 0.0010518 | -0.0042011 | -0.0010518
121 | 116 | 1.3198 | 0.5076 | 3.9956e-09 | 0 | 0 | 0 | 0 | 0 | 1 | -90 | 90 | 0.046013 | 0.011568 | -0.045983 | -0.011557
117 | 118 | 0.22109 | 0.085033 | 2.2311e-10 | 0 | 0 | 0 | 0 | 0 | 1 | -90 | 90 | 0.0025672 | 0.00064334 | -0.0025672 | -0.00064336
85 | 84 | 4.8755 | 1.8752 | 4.9203e-09 | 0 | 0 | 0 | 0 | 0 | 1 | -90 | 90 | -0.00093694 | -0.00023362 | 0.00093699 | 0.00023318
84 | 77 | 3.2197 | 1.2383 | 3.2492e-09 | 0 | 0 | 0 | 0 | 0 | 1 | -90 | 90 | -0.001476 | -0.00036826 | 0.0014761 | 0.00036799
63 | 64 | 22.9055 | 8.8098 | 2.3116e-08 | 0 | 0 | 0 | 0 | 0 | 1 | -90 | 90 | -0.0014426 | -0.00035979 | 0.0014431 | 0.00035777
63 | 65 | 14.1458 | 5.4407 | 1.4276e-08 | 0 | 0 | 0 | 0 | 0 | 1 | -90 | 90 | 0.0014426 | 0.00035979 | -0.0014423 | -0.00036103
64 | 66 | 4.3718 | 1.6815 | 4.4119e-09 | 0 | 0 | 0 | 0 | 0 | 1 | -90 | 90 | 0.0023671 | 0.00059039 | -0.0023668 | -0.00059071
64 | 130 | 16.9514 | 6.5198 | 1.7107e-08 | 0 | 0 | 0 | 0 | 0 | 1 | -90 | 90 | -0.0038103 | -0.00094815 | 0.003813 | 0.00094755
65 | 67 | 0.78267 | 0.30103 | 7.8985e-10 | 0 | 0 | 0 | 0 | 0 | 1 | -90 | 90 | 0.0011617 | 0.00029071 | -0.0011617 | -0.00029078
66 | 69 | 1.5074 | 0.57975 | 1.5212e-09 | 0 | 0 | 0 | 0 | 0 | 1 | -90 | 90 | 0.0012542 | 0.00031186 | -0.0012542 | -0.00031199
130 | 129 | 3.0157 | 1.1599 | 3.0434e-09 | 0 | 0 | 0 | 0 | 0 | 1 | -90 | 90 | -0.0065181 | -0.0016255 | 0.0065195 | 0.0016258
67 | 68 | 3.8184 | 1.4686 | 3.8535e-09 | 0 | 0 | 0 | 0 | 0 | 1 | -90 | 90 | 0.00045204 | 0.00011292 | -0.00045203 | -0.00011329
69 | 70 | 24.2429 | 9.3242 | 2.4465e-08 | 0 | 0 | 0 | 0 | 0 | 1 | -90 | 90 | 0.00052221 | 0.00012854 | -0.00052213 | -0.00013086
71 | 73 | 5.187 | 1.995 | 5.2346e-09 | 0 | 0 | 0 | 0 | 0 | 1 | -90 | 90 | 0.0037239 | 0.00093294 | -0.0037231 | -0.00093313
76 | 82 | 17.5902 | 6.7655 | 1.7752e-08 | 0 | 0 | 0 | 0 | 0 | 1 | -90 | 90 | -0.021273 | -0.005326 | 0.021362 | 0.0053584
76 | 81 | 3.579 | 1.3765 | 3.6119e-09 | 0 | 0 | 0 | 0 | 0 | 1 | -90 | 90 | 0.009597 | 0.0024052 | -0.0095933 | -0.0024042
82 | 83 | 9.7513 | 3.7505 | 9.8407e-09 | 0 | 0 | 0 | 0 | 0 | 1 | -90 | 90 | -0.021928 | -0.0055002 | 0.02198 | 0.0055192
81 | 79 | 2.0494 | 0.78822 | 2.0682e-09 | 0 | 0 | 0 | 0 | 0 | 1 | -90 | 90 | 0.0089549 | 0.0022441 | -0.008953 | -0.0022436
83 | 86 | 5.7374 | 2.2067 | 5.7901e-09 | 0 | 0 | 0 | 0 | 0 | 1 | -90 | 90 | -0.022485 | -0.0056458 | 0.022517 | 0.0056576
79 | 78 | 7.4717 | 2.8737 | 7.5403e-09 | 0 | 0 | 0 | 0 | 0 | 1 | -90 | 90 | 0.0084963 | 0.0021292 | -0.0084903 | -0.0021276
78 | 80 | 4.0357 | 1.5522 | 4.0727e-09 | 0 | 0 | 0 | 0 | 0 | 1 | -90 | 90 | 0.0025908 | 0.00064898 | -0.0025905 | -0.00064925
86 | 87 | 3.9058 | 1.5022 | 1.1825e-08 | 0 | 0 | 0 | 0 | 0 | 1 | -90 | 90 | -0.044547 | -0.011185 | 0.044632 | 0.011217
86 | 88 | 1.317 | 0.50653 | 3.9872e-09 | 0 | 0 | 0 | 0 | 0 | 1 | -90 | 90 | 0.02203 | 0.0055274 | -0.022023 | -0.0055251
87 | 116 | 0.86416 | 0.33237 | 2.6163e-09 | 0 | 0 | 0 | 0 | 0 | 1 | -90 | 90 | -0.045281 | -0.011379 | 0.0453 | 0.011386
88 | 114 | 0.69039 | 0.26553 | 2.0902e-09 | 0 | 0 | 0 | 0 | 0 | 1 | -90 | 90 | 0.021579 | 0.0054138 | -0.021575 | -0.0054126
116 | 124 | 4.9599 | 1.9076 | 5.0054e-09 | 0 | 0 | 0 | 0 | 0 | 1 | -90 | 90 | 0.00068248 | 0.00017056 | -0.00068246 | -0.00017104
114 | 113 | 3.4576 | 1.3298 | 1.0468e-08 | 0 | 0 | 0 | 0 | 0 | 1 | -90 | 90 | 0.020868 | 0.0052354 | -0.020852 | -0.00523
113 | 115 | 1.2329 | 0.47418 | 1.2442e-09 | 0 | 0 | 0 | 0 | 0 | 1 | -90 | 90 | 0.00031543 | 7.8936e-05 | -0.00031543 | -7.9056e-05
113 | 89 | 9.4087 | 3.6187 | 2.8485e-08 | 0 | 0 | 0 | 0 | 0 | 1 | -90 | 90 | 0.019843 | 0.0049774 | -0.019803 | -0.0049645
89 | 90 | 3.0408 | 1.1695 | 3.0687e-09 | 0 | 0 | 0 | 0 | 0 | 1 | -90 | 90 | 0.0017939 | 0.00044932 | -0.0017938 | -0.00044958
89 | 97 | 7.6648 | 2.948 | 2.3206e-08 | 0 | 0 | 0 | 0 | 0 | 1 | -90 | 90 | 0.017598 | 0.0044122 | -0.017571 | -0.0044043
97 | 95 | 0.15967 | 0.061412 | 4.8341e-10 | 0 | 0 | 0 | 0 | 0 | 1 | -90 | 90 | 0.017221 | 0.0043166 | -0.017221 | -0.0043165
95 | 96 | 5.8901 | 2.2654 | 1.7832e-08 | 0 | 0 | 0 | 0 | 0 | 1 | -90 | 90 | 0.015728 | 0.0039422 | -0.015712 | -0.0039378
92 | 93 | 3.1712 | 1.2197 | 3.2003e-09 | 0 | 0 | 0 | 0 | 0 | 1 | -90 | 90 | 0.00083726 | 0.00020954 | -0.00083723 | -0.00020984
92 | 94 | 11.148 | 4.2877 | 1.125e-08 | 0 | 0 | 0 | 0 | 0 | 1 | -90 | 90 | -0.00083726 | -0.00020954 | 0.00083734 | 0.00020851
94 | 109 | 1.9943 | 0.76704 | 2.0126e-09 | 0 | 0 | 0 | 0 | 0 | 1 | -90 | 90 | -0.0036676 | -0.00091787 | 0.0036679 | 0.0009178
109 | 107 | 3.073 | 1.1819 | 3.1012e-09 | 0 | 0 | 0 | 0 | 0 | 1 | -90 | 90 | -0.0049169 | -0.0012308 | 0.0049177 | 0.0012308
106 | 107 | 8.6076 | 3.3106 | 8.6865e-09 | 0 | 0 | 0 | 0 | 0 | 1 | -90 | 90 | -0.0031804 | -0.00079539 | 0.0031813 | 0.00079494
106 | 105 | 4.9674 | 1.9105 | 5.013e-09 | 0 | 0 | 0 | 0 | 0 | 1 | -90 | 90 | 0.0031803 | 0.00079539 | -0.0031798 | -0.00079564
107 | 108 | 12.1518 | 4.6738 | 1.2263e-08 | 0 | 0 | 0 | 0 | 0 | 1 | -90 | 90 | -0.008099 | -0.0020258 | 0.008108 | 0.0020281
105 | 104 | 0.14439 | 0.055534 | 1.4571e-10 | 0 | 0 | 0 | 0 | 0 | 1 | -90 | 90 | 0.0014909 | 0.00037236 | -0.0014909 | -0.00037237
96 | 98 | 1.6641 | 0.64006 | 3.3588e-09 | 0 | 0 | 0 | 0 | 0 | 1 | -90 | 90 | 0.014843 | 0.00372 | -0.014839 | -0.0037187
98 | 99 | 1.8173 | 0.69895 | 3.6679e-09 | 0 | 0 | 0 | 0 | 0 | 1 | -90 | 90 | 0.014216 | 0.0035628 | -0.014212 | -0.0035616
99 | 100 | 10.6676 | 4.1029 | 1.0766e-08 | 0 | 0 | 0 | 0 | 0 | 1 | -90 | 90 | 0.013993 | 0.0035065 | -0.013969 | -0.0034986
100 | 101 | 4.3872 | 1.6874 | 4.4274e-09 | 0 | 0 | 0 | 0 | 0 | 1 | -90 | 90 | 0.012305 | 0.0030814 | -0.012297 | -0.0030789
101 | 102 | 3.289 | 1.265 | 3.3192e-09 | 0 | 0 | 0 | 0 | 0 | 1 | -90 | 90 | 0.011702 | 0.0029297 | -0.011697 | -0.0029281
102 | 112 | 1.3051 | 0.50195 | 1.317e-09 | 0 | 0 | 0 | 0 | 0 | 1 | -90 | 90 | 0.011352 | 0.0028416 | -0.01135 | -0.002841
112 | 110 | 10.3871 | 3.995 | 1.0482e-08 | 0 | 0 | 0 | 0 | 0 | 1 | -90 | 90 | 0.01135 | 0.002841 | -0.011335 | -0.0028362
110 | 111 | 7.8149 | 3.0057 | 7.8867e-09 | 0 | 0 | 0 | 0 | 0 | 1 | -90 | 90 | 0.00089374 | 0.00022326 | -0.00089367 | -0.00022398
110 | 108 | 2.8933 | 1.1128 | 2.9199e-09 | 0 | 0 | 0 | 0 | 0 | 1 | -90 | 90 | 0.010441 | 0.002613 | -0.010437 | -0.0026119
103 | 104 | 13.7161 | 5.2754 | 1.3842e-08 | 0 | 0 | 0 | 0 | 0 | 1 | -90 | 90 | -0.00065936 | -0.00016526 | 0.00065943 | 0.00016398
125 | 126 | 7.1366 | 2.7448 | 7.2021e-09 | 0 | 0 | 0 | 0 | 0 | 1 | -90 | 90 | 0.0035608 | 0.00089182 | -0.0035598 | -0.00089214
125 | 123 | 6.0096 | 2.3114 | 6.0648e-09 | 0 | 0 | 0 | 0 | 0 | 1 | -90 | 90 | -0.0037729 | -0.00094497 | 0.0037738 | 0.00094474
126 | 127 | 0.38772 | 0.14912 | 3.9128e-10 | 0 | 0 | 0 | 0 | 0 | 1 | -90 | 90 | 0.0016144 | 0.00040456 | -0.0016144 | -0.0004046
118 | 120 | 0.34064 | 0.13102 | 3.4377e-10 | 0 | 0 | 0 | 0 | 0 | 1 | -90 | 90 | 0.0013188 | 0.00033048 | -0.0013188 | -0.00033051