## bus_data
BUS_I | BUS_TYPE | Pd | Qd | Gs | Bs | area | Vm | Va | baseKV | zone | Vmax | Vmin
1 | 1 | 0.002468 | 0.00061855 | 0 | 0 | 1 | 0.97862 | -0.15041 | 0.4 | 1 | 1.1 | 0.9
2 | 1 | 0.0018543 | 0.00046474 | 0 | 0 | 1 | 0.97874 | -0.14956 | 0.4 | 1 | 1.1 | 0.9
3 | 1 | 0 | 0 | 0 | 0 | 1 | 0.97898 | -0.14782 | 0.4 | 1 | 1.1 | 0.9
4 | 1 | 0.0032886 | 0.0008242 | 0 | 0 | 1 | 0.97966 | -0.14292 | 0.4 | 1 | 1.1 | 0.9
5 | 1 | 0.0029786 | 0.00074652 | 0 | 0 | 1 | 0.9799 | -0.14119 | 0.4 | 1 | 1.1 | 0.9
71 | 1 | 0.0040153 | 0.0010063 | 0 | 0 | 1 | 0.97994 | -0.14093 | 0.4 | 1 | 1.1 | 0.9
6 | 1 | 0.00084378 | 0.00021147 | 0 | 0 | 1 | 0.97812 | -0.15405 | 0.4 | 1 | 1.1 | 0.9
7 | 1 | 0 | 0 | 0 | 0 | 1 | 0.97534 | -0.17414 | 0.4 | 1 | 1.1 | 0.9
81 | 1 | 0.0025181 | 0.00063111 | 0 | 0 | 1 | 0.98055 | -0.13655 | 0.4 | 1 | 1.1 | 0.9
98 | 1 | 0.00061871 | 0.00015506 | 0 | 0 | 1 | 0.9751 | -0.17587 | 0.4 | 1 | 1.1 | 0.9
99 | 1 | 0.00023962 | 6.0053e-05 | 0 | 0 | 1 | 0.9751 | -0.17594 | 0.4 | 1 | 1.1 | 0.9
8 | 1 | 0.006979 | 0.0017491 | 0 | 0 | 1 | 0.98125 | -0.13164 | 0.4 | 1 | 1.1 | 0.9
9 | 1 | 0.0034967 | 0.00087636 | 0 | 0 | 1 | 0.98121 | -0.1319 | 0.4 | 1 | 1.1 | 0.9
10 | 1 | 0 | 0 | 0 | 0 | 1 | 0.98157 | -0.12933 | 0.4 | 1 | 1.1 | 0.9
11 | 1 | 0.003343 | 0.00083782 | 0 | 0 | 1 | 0.98281 | -0.12051 | 0.4 | 1 | 1.1 | 0.9
12 | 1 | 0 | 0 | 0 | 0 | 1 | 0.98152 | -0.12969 | 0.4 | 1 | 1.1 | 0.9
13 | 1 | 0.0041431 | 0.0010384 | 0 | 0 | 1 | 0.98352 | -0.11543 | 0.4 | 1 | 1.1 | 0.9
14 | 1 | 0.002842 | 0.00071226 | 0 | 0 | 1 | 0.9806 | -0.13629 | 0.4 | 1 | 1.1 | 0.9
15 | 1 | 0.0037019 | 0.00092777 | 0 | 0 | 1 | 0.98391 | -0.11263 | 0.4 | 1 | 1.1 | 0.9
18 | 1 | 0 | 0 | 0 | 0 | 1 | 0.98044 | -0.13748 | 0.4 | 1 | 1.1 | 0.9
16 | 1 | 0.0025542 | 0.00064013 | 0 | 0 | 1 | 0.98486 | -0.10593 | 0.4 | 1 | 1.1 | 0.9
17 | 1 | 0.00086282 | 0.00021624 | 0 | 0 | 1 | 0.98548 | -0.10147 | 0.4 | 1 | 1.1 | 0.9
104 | 1 | 0.0021625 | 0.00054197 | 0 | 0 | 1 | 0.98581 | -0.099136 | 0.4 | 1 | 1.1 | 0.9
19 | 1 | 0.0016306 | 0.00040866 | 0 | 0 | 1 | 0.98015 | -0.1395 | 0.4 | 1 | 1.1 | 0.9
67 | 1 | 0.00063963 | 0.00016031 | 0 | 0 | 1 | 0.97288 | -0.19235 | 0.4 | 1 | 1.1 | 0.9
68 | 1 | 0 | 0 | 0 | 0 | 1 | 0.97295 | -0.19184 | 0.4 | 1 | 1.1 | 0.9
69 | 1 | 0.00065552 | 0.00016429 | 0 | 0 | 1 | 0.97313 | -0.19052 | 0.4 | 1 | 1.1 | 0.9
70 | 1 | 0.00057793 | 0.00014484 | 0 | 0 | 1 | 0.97349 | -0.1879 | 0.4 | 1 | 1.1 | 0.9
75 | 1 | 0.00065147 | 0.00016327 | 0 | 0 | 1 | 0.97462 | -0.17948 | 0.4 | 1 | 1.1 | 0.9
72 | 1 | 0.0048839 | 0.001224 | 0 | 0 | 1 | 0.9803 | -0.1384 | 0.4 | 1 | 1.1 | 0.9
73 | 1 | 0.0034376 | 0.00086154 | 0 | 0 | 1 | 0.98046 | -0.13724 | 0.4 | 1 | 1.1 | 0.9
74 | 1 | 0.00031895 | 7.9936e-05 | 0 | 0 | 1 | 0.97516 | -0.17583 | 0.4 | 1 | 1.1 | 0.9
76 | 1 | 0.00017616 | 4.4151e-05 | 0 | 0 | 1 | 0.9752 | -0.17551 | 0.4 | 1 | 1.1 | 0.9
77 | 1 | 0 | 0 | 0 | 0 | 1 | 0.9747 | -0.17891 | 0.4 | 1 | 1.1 | 0.9
78 | 1 | 0.00033945 | 8.5073e-05 | 0 | 0 | 1 | 0.97524 | -0.17522 | 0.4 | 1 | 1.1 | 0.9
79 | 1 | 0.00050737 | 0.00012716 | 0 | 0 | 1 | 0.97492 | -0.17725 | 0.4 | 1 | 1.1 | 0.9
80 | 1 | 0.00021054 | 5.2766e-05 | 0 | 0 | 1 | 0.97529 | -0.17487 | 0.4 | 1 | 1.1 | 0.9
82 | 1 | 0.000662 | 0.00016591 | 0 | 0 | 1 | 0.97546 | -0.17362 | 0.4 | 1 | 1.1 | 0.9
91 | 1 | 0.0019331 | 0.00048449 | 0 | 0 | 1 | 0.98679 | -0.092205 | 0.4 | 1 | 1.1 | 0.9
100 | 1 | 0.00068561 | 0.00017183 | 0 | 0 | 1 | 0.97561 | -0.17251 | 0.4 | 1 | 1.1 | 0.9
84 | 1 | 0 | 0 | 0 | 0 | 1 | 0.97569 | -0.17192 | 0.4 | 1 | 1.1 | 0.9
101 | 1 | 0 | 0 | 0 | 0 | 1 | 0.97614 | -0.16861 | 0.4 | 1 | 1.1 | 0.9
86 | 1 | 0.00058453 | 0.0001465 | 0 | 0 | 1 | 0.99023 | -0.068002 | 0.4 | 1 | 1.1 | 0.9
87 | 1 | 0.0011112 | 0.0002785 | 0 | 0 | 1 | 0.98943 | -0.073571 | 0.4 | 1 | 1.1 | 0.9
88 | 1 | 0.0002586 | 6.4811e-05 | 0 | 0 | 1 | 0.9914 | -0.059737 | 0.4 | 1 | 1.1 | 0.9
89 | 1 | 0.0007372 | 0.00018476 | 0 | 0 | 1 | 0.98893 | -0.077126 | 0.4 | 1 | 1.1 | 0.9
90 | 1 | 0.0006763 | 0.0001695 | 0 | 0 | 1 | 0.99342 | -0.0456 | 0.4 | 1 | 1.1 | 0.9
92 | 1 | 0.0009545 | 0.00023922 | 0 | 0 | 1 | 0.99457 | -0.037595 | 0.4 | 1 | 1.1 | 0.9
160 | 1 | 0.00088205 | 0.00022106 | 0 | 0 | 1 | 0.99971 | -0.0019978 | 0.4 | 1 | 1.1 | 0.9
93 | 1 | 0.0042991 | 0.0010774 | 0 | 0 | 1 | 0.97235 | -0.19566 | 0.4 | 1 | 1.1 | 0.9
94 | 1 | 0.0023765 | 0.00059562 | 0 | 0 | 1 | 0.97228 | -0.19622 | 0.4 | 1 | 1.1 | 0.9
95 | 1 | 0 | 0 | 0 | 0 | 1 | 0.97274 | -0.19286 | 0.4 | 1 | 1.1 | 0.9
96 | 1 | 0.00051122 | 0.00012812 | 0 | 0 | 1 | 0.9741 | -0.18309 | 0.4 | 1 | 1.1 | 0.9
97 | 1 | 0.00033362 | 8.3614e-05 | 0 | 0 | 1 | 0.97436 | -0.18125 | 0.4 | 1 | 1.1 | 0.9
272 | 1 | 0.0012392 | 0.00031057 | 0 | 0 | 1 | 0.97608 | -0.16909 | 0.4 | 1 | 1.1 | 0.9
234 | 1 | 0.00066864 | 0.00016758 | 0 | 0 | 1 | 0.97622 | -0.16804 | 0.4 | 1 | 1.1 | 0.9
116 | 1 | 0.00017948 | 4.4981e-05 | 0 | 0 | 1 | 0.97677 | -0.16416 | 0.4 | 1 | 1.1 | 0.9
117 | 1 | 0.00020968 | 5.255e-05 | 0 | 0 | 1 | 0.97706 | -0.16204 | 0.4 | 1 | 1.1 | 0.9
118 | 1 | 0 | 0 | 0 | 0 | 1 | 0.97628 | -0.16775 | 0.4 | 1 | 1.1 | 0.9
119 | 1 | 0 | 0 | 0 | 0 | 1 | 0.97716 | -0.16133 | 0.4 | 1 | 1.1 | 0.9
120 | 1 | 0 | 0 | 0 | 0 | 1 | 0.97624 | -0.16803 | 0.4 | 1 | 1.1 | 0.9
121 | 1 | 0.0009338 | 0.00023403 | 0 | 0 | 1 | 0.97613 | -0.16883 | 0.4 | 1 | 1.1 | 0.9
122 | 1 | 0 | 0 | 0 | 0 | 1 | 0.97725 | -0.16071 | 0.4 | 1 | 1.1 | 0.9
124 | 1 | 0.00022612 | 5.667e-05 | 0 | 0 | 1 | 0.97622 | -0.16819 | 0.4 | 1 | 1.1 | 0.9
125 | 1 | 0.00044084 | 0.00011048 | 0 | 0 | 1 | 0.97612 | -0.16889 | 0.4 | 1 | 1.1 | 0.9
132 | 1 | 0.00027308 | 6.844e-05 | 0 | 0 | 1 | 0.97724 | -0.16079 | 0.4 | 1 | 1.1 | 0.9
133 | 1 | 0.00069212 | 0.00017346 | 0 | 0 | 1 | 0.97777 | -0.15691 | 0.4 | 1 | 1.1 | 0.9
127 | 1 | 0.00045595 | 0.00011427 | 0 | 0 | 1 | 0.97619 | -0.16835 | 0.4 | 1 | 1.1 | 0.9
126 | 1 | 0.00025895 | 6.4898e-05 | 0 | 0 | 1 | 0.97618 | -0.16843 | 0.4 | 1 | 1.1 | 0.9
139 | 1 | 0.00023959 | 6.0047e-05 | 0 | 0 | 1 | 0.9778 | -0.15669 | 0.4 | 1 | 1.1 | 0.9
140 | 1 | 0 | 0 | 0 | 0 | 1 | 0.97853 | -0.15135 | 0.4 | 1 | 1.1 | 0.9
141 | 1 | 0.0019664 | 0.00049284 | 0 | 0 | 1 | 0.97786 | -0.1562 | 0.4 | 1 | 1.1 | 0.9
142 | 1 | 0 | 0 | 0 | 0 | 1 | 0.9795 | -0.14436 | 0.4 | 1 | 1.1 | 0.9
232 | 1 | 0 | 0 | 0 | 0 | 1 | 0.97675 | -0.16418 | 0.4 | 1 | 1.1 | 0.9
143 | 1 | 0.0061624 | 0.0015444 | 0 | 0 | 1 | 0.97889 | -0.14877 | 0.4 | 1 | 1.1 | 0.9
273 | 1 | 0.0008021 | 0.00020103 | 0 | 0 | 1 | 0.98531 | -0.10288 | 0.4 | 1 | 1.1 | 0.9
276 | 1 | 0.0019976 | 0.00050066 | 0 | 0 | 1 | 0.97877 | -0.14958 | 0.4 | 1 | 1.1 | 0.9
161 | 3 | 0.00070509 | 0.00017671 | 0 | 0 | 1 | 1 | 0 | 0.4 | 1 | 1.1 | 0.9
162 | 1 | 0.0012303 | 0.00030834 | 0 | 0 | 1 | 0.99949 | -0.0035501 | 0.4 | 1 | 1.1 | 0.9
163 | 1 | 0.00092799 | 0.00023258 | 0 | 0 | 1 | 0.99947 | -0.0036679 | 0.4 | 1 | 1.1 | 0.9
271 | 1 | 0.00051422 | 0.00012888 | 0 | 0 | 1 | 0.99713 | -0.019904 | 0.4 | 1 | 1.1 | 0.9
230 | 1 | 0.0011269 | 0.00028243 | 0 | 0 | 1 | 0.97645 | -0.16638 | 0.4 | 1 | 1.1 | 0.9
231 | 1 | 0.00064498 | 0.00016165 | 0 | 0 | 1 | 0.97608 | -0.16904 | 0.4 | 1 | 1.1 | 0.9
233 | 1 | 0.0031845 | 0.00079811 | 0 | 0 | 1 | 0.97596 | -0.16985 | 0.4 | 1 | 1.1 | 0.9
236 | 1 | 0 | 0 | 0 | 0 | 1 | 0.98961 | -0.072475 | 0.4 | 1 | 1.1 | 0.9
237 | 1 | 0.0013509 | 0.00033856 | 0 | 0 | 1 | 0.99025 | -0.067947 | 0.4 | 1 | 1.1 | 0.9
238 | 1 | 0.0020316 | 0.00050916 | 0 | 0 | 1 | 0.9891 | -0.076047 | 0.4 | 1 | 1.1 | 0.9
270 | 1 | 0.00094366 | 0.0002365 | 0 | 0 | 1 | 0.99299 | -0.048784 | 0.4 | 1 | 1.1 | 0.9
274 | 1 | 0.0014396 | 0.00036081 | 0 | 0 | 1 | 0.97849 | -0.1516 | 0.4 | 1 | 1.1 | 0.9
275 | 1 | 0.0011756 | 0.00029464 | 0 | 0 | 1 | 0.97853 | -0.15133 | 0.4 | 1 | 1.1 | 0.9

## generator_data
GEN_BUS | PG | QG | QMAX | QMIN | VG | MBASE | GEN_STATUS | PMAX | PMIN
161 | 0.11304 | 0.028545 | 10 | -10 | 1 | 100 | 1 | 10 | 0

## branch_data
F_BUS | T_BUS | BR_R | BR_X | BR_B | RATE_A | RATE_B | RATE_C | TAP | SHIFT | BR_STATUS | ANGMIN | ANGMAX | P_in | Q_in | P_out | Q_out
1 | 2 | 4.3081 | 1.657 | 4.3477e-09 | 0 | 0 | 0 | 0 | 0 | 1 | -90 | 90 | -0.002468 | -0.00061855 | 0.0024683 | 0.00061825
2 | 3 | 5.0012 | 1.9236 | 5.0471e-09 | 0 | 0 | 0 | 0 | 0 | 1 | -90 | 90 | -0.0043226 | -0.001083 | 0.0043237 | 0.0010829
3 | 4 | 14.1388 | 5.438 | 1.4269e-08 | 0 | 0 | 0 | 0 | 0 | 1 | -90 | 90 | -0.0043237 | -0.0010829 | 0.0043266 | 0.0010827
4 | 5 | 2.8241 | 1.0862 | 2.85e-09 | 0 | 0 | 0 | 0 | 0 | 1 | -90 | 90 | -0.0076152 | -0.0019069 | 0.007617 | 0.0019073
5 | 71 | 0.30595 | 0.11767 | 3.0876e-10 | 0 | 0 | 0 | 0 | 0 | 1 | -90 | 90 | -0.010596 | -0.0026538 | 0.010596 | 0.0026539
71 | 72 | 2.1674 | 0.83362 | 2.1873e-09 | 0 | 0 | 0 | 0 | 0 | 1 | -90 | 90 | -0.014611 | -0.0036603 | 0.014616 | 0.003662
6 | 7 | 21.6262 | 8.3178 | 2.1825e-08 | 0 | 0 | 0 | 0 | 0 | 1 | -90 | 90 | 0.011468 | 0.002863 | -0.011436 | -0.002853
6 | 81 | 17.6305 | 6.781 | 1.7792e-08 | 0 | 0 | 0 | 0 | 0 | 1 | -90 | 90 | -0.012312 | -0.0030745 | 0.012342 | 0.0030842
7 | 98 | 2.6203 | 1.0078 | 2.6444e-09 | 0 | 0 | 0 | 0 | 0 | 1 | -90 | 90 | 0.0081602 | 0.0020441 | -0.0081583 | -0.0020436
7 | 99 | 6.6127 | 2.5434 | 6.6734e-09 | 0 | 0 | 0 | 0 | 0 | 1 | -90 | 90 | 0.0032763 | 0.00080884 | -0.0032755 | -0.00080917
81 | 91 | 14.756 | 5.6754 | 1.4891e-08 | 0 | 0 | 0 | 0 | 0 | 1 | -90 | 90 | -0.037803 | -0.0094648 | 0.038036 | 0.009553
81 | 73 | 0.37468 | 0.14411 | 3.7811e-10 | 0 | 0 | 0 | 0 | 0 | 1 | -90 | 90 | 0.022943 | 0.0057495 | -0.022941 | -0.0057487
98 | 97 | 8.8178 | 3.3915 | 8.8987e-09 | 0 | 0 | 0 | 0 | 0 | 1 | -90 | 90 | 0.0075395 | 0.0018886 | -0.0075339 | -0.0018873
99 | 79 | 5.1926 | 1.9971 | 5.2402e-09 | 0 | 0 | 0 | 0 | 0 | 1 | -90 | 90 | 0.0030359 | 0.00074911 | -0.0030354 | -0.00074941
8 | 9 | 0.93446 | 0.35941 | 9.4303e-10 | 0 | 0 | 0 | 0 | 0 | 1 | -90 | 90 | 0.0034968 | 0.00087632 | -0.0034967 | -0.00087636
8 | 10 | 2.767 | 1.0642 | 2.7923e-09 | 0 | 0 | 0 | 0 | 0 | 1 | -90 | 90 | -0.010476 | -0.0026254 | 0.010479 | 0.0026265
10 | 11 | 7.3964 | 2.8448 | 7.4643e-09 | 0 | 0 | 0 | 0 | 0 | 1 | -90 | 90 | -0.014957 | -0.003745 | 0.014975 | 0.0037513
10 | 12 | 1.0076 | 0.38755 | 1.0169e-09 | 0 | 0 | 0 | 0 | 0 | 1 | -90 | 90 | 0.0044775 | 0.0011186 | -0.0044773 | -0.0011186
11 | 13 | 3.4924 | 1.3432 | 3.5245e-09 | 0 | 0 | 0 | 0 | 0 | 1 | -90 | 90 | -0.018318 | -0.0045892 | 0.018331 | 0.0045938
12 | 14 | 18.3842 | 7.0709 | 1.8553e-08 | 0 | 0 | 0 | 0 | 0 | 1 | -90 | 90 | 0.0044773 | 0.0011186 | -0.0044732 | -0.0011188
13 | 15 | 1.5676 | 0.60293 | 1.582e-09 | 0 | 0 | 0 | 0 | 0 | 1 | -90 | 90 | -0.022474 | -0.0056321 | 0.022482 | 0.0056353
14 | 18 | 9.0776 | 3.4914 | 9.1609e-09 | 0 | 0 | 0 | 0 | 0 | 1 | -90 | 90 | 0.0016313 | 0.00040656 | -0.001631 | -0.00040734
15 | 16 | 3.2303 | 1.2424 | 3.2599e-09 | 0 | 0 | 0 | 0 | 0 | 1 | -90 | 90 | -0.026184 | -0.0065631 | 0.026209 | 0.0065721
18 | 19 | 15.4402 | 5.9386 | 1.5582e-08 | 0 | 0 | 0 | 0 | 0 | 1 | -90 | 90 | 0.001631 | 0.00040734 | -0.0016306 | -0.00040866
16 | 17 | 1.9604 | 0.75401 | 1.9784e-09 | 0 | 0 | 0 | 0 | 0 | 1 | -90 | 90 | -0.028763 | -0.0072123 | 0.028781 | 0.0072189
17 | 104 | 0.99953 | 0.38443 | 1.0087e-09 | 0 | 0 | 0 | 0 | 0 | 1 | -90 | 90 | -0.029643 | -0.0074351 | 0.029653 | 0.0074387
104 | 91 | 2.765 | 1.0634 | 2.7903e-09 | 0 | 0 | 0 | 0 | 0 | 1 | -90 | 90 | -0.031815 | -0.0079807 | 0.031846 | 0.0079922
67 | 68 | 9.7539 | 3.7515 | 9.8434e-09 | 0 | 0 | 0 | 0 | 0 | 1 | -90 | 90 | -0.00063962 | -0.00016031 | 0.00063967 | 0.00015939
68 | 69 | 24.9959 | 9.6138 | 2.5225e-08 | 0 | 0 | 0 | 0 | 0 | 1 | -90 | 90 | -0.00063967 | -0.00015939 | 0.00063978 | 0.00015705
69 | 70 | 24.2817 | 9.3391 | 2.4504e-08 | 0 | 0 | 0 | 0 | 0 | 1 | -90 | 90 | -0.0012953 | -0.00032134 | 0.0012957 | 0.00031919
70 | 75 | 53.7927 | 20.6895 | 5.4286e-08 | 0 | 0 | 0 | 0 | 0 | 1 | -90 | 90 | -0.0018737 | -0.00046404 | 0.0018758 | 0.0004597
75 | 77 | 2.7117 | 1.043 | 2.7366e-09 | 0 | 0 | 0 | 0 | 0 | 1 | -90 | 90 | -0.0025272 | -0.00062297 | 0.0025274 | 0.00062279
72 | 73 | 0.74588 | 0.28688 | 7.5272e-10 | 0 | 0 | 0 | 0 | 0 | 1 | -90 | 90 | -0.0195 | -0.004886 | 0.019503 | 0.0048872
74 | 76 | 12.0683 | 4.6416 | 1.2179e-08 | 0 | 0 | 0 | 0 | 0 | 1 | -90 | 90 | -0.00031894 | -7.9936e-05 | 0.00031896 | 7.8784e-05
76 | 78 | 7.2102 | 2.7732 | 7.2764e-09 | 0 | 0 | 0 | 0 | 0 | 1 | -90 | 90 | -0.00049512 | -0.00012293 | 0.00049514 | 0.00012225
77 | 79 | 7.8781 | 3.0301 | 7.9504e-09 | 0 | 0 | 0 | 0 | 0 | 1 | -90 | 90 | -0.0025274 | -0.00062279 | 0.002528 | 0.00062225
78 | 80 | 5.1463 | 1.9794 | 5.1936e-09 | 0 | 0 | 0 | 0 | 0 | 1 | -90 | 90 | -0.00083458 | -0.00020732 | 0.00083462 | 0.00020685
80 | 82 | 14.4575 | 5.5606 | 1.459e-08 | 0 | 0 | 0 | 0 | 0 | 1 | -90 | 90 | -0.0010452 | -0.00025961 | 0.0010453 | 0.00025829
82 | 100 | 7.9484 | 3.0571 | 8.0213e-09 | 0 | 0 | 0 | 0 | 0 | 1 | -90 | 90 | -0.0017073 | -0.0004242 | 0.0017076 | 0.00042354
91 | 89 | 2.6777 | 1.0299 | 2.7023e-09 | 0 | 0 | 0 | 0 | 0 | 1 | -90 | 90 | -0.071815 | -0.01803 | 0.071966 | 0.018087
100 | 84 | 2.993 | 1.1511 | 3.0205e-09 | 0 | 0 | 0 | 0 | 0 | 1 | -90 | 90 | -0.0023932 | -0.00059537 | 0.0023934 | 0.00059516
84 | 101 | 16.8429 | 6.478 | 1.6997e-08 | 0 | 0 | 0 | 0 | 0 | 1 | -90 | 90 | -0.0023934 | -0.00059516 | 0.0023944 | 0.00059395
101 | 272 | 4.7493 | 1.8266 | 4.7929e-09 | 0 | 0 | 0 | 0 | 0 | 1 | -90 | 90 | 0.0012392 | 0.00031014 | -0.0012392 | -0.00031057
101 | 234 | 1.9274 | 0.7413 | 1.9451e-09 | 0 | 0 | 0 | 0 | 0 | 1 | -90 | 90 | -0.0036337 | -0.00090409 | 0.003634 | 0.00090402
86 | 87 | 0.96769 | 0.37219 | 9.7657e-10 | 0 | 0 | 0 | 0 | 0 | 1 | -90 | 90 | 0.073908 | 0.018586 | -0.07385 | -0.018564
86 | 88 | 1.4279 | 0.54918 | 1.441e-09 | 0 | 0 | 0 | 0 | 0 | 1 | -90 | 90 | -0.074492 | -0.018733 | 0.074578 | 0.018766
87 | 89 | 0.6265 | 0.24096 | 6.3225e-10 | 0 | 0 | 0 | 0 | 0 | 1 | -90 | 90 | 0.072739 | 0.018286 | -0.072703 | -0.018272
88 | 90 | 2.4416 | 0.93907 | 2.464e-09 | 0 | 0 | 0 | 0 | 0 | 1 | -90 | 90 | -0.074837 | -0.01883 | 0.074985 | 0.018887
90 | 92 | 1.3743 | 0.52858 | 1.3869e-09 | 0 | 0 | 0 | 0 | 0 | 1 | -90 | 90 | -0.075661 | -0.019057 | 0.075746 | 0.019089
92 | 160 | 6.0728 | 2.3357 | 1.2257e-08 | 0 | 0 | 0 | 0 | 0 | 1 | -90 | 90 | -0.0767 | -0.019328 | 0.077084 | 0.019475
160 | 161 | 0.33872 | 0.13028 | 6.8365e-10 | 0 | 0 | 0 | 0 | 0 | 1 | -90 | 90 | -0.077966 | -0.019696 | 0.077988 | 0.019704
93 | 94 | 2.9064 | 1.1178 | 2.933e-09 | 0 | 0 | 0 | 0 | 0 | 1 | -90 | 90 | 0.0023767 | 0.00059542 | -0.0023765 | -0.00059562
93 | 95 | 5.167 | 1.9873 | 5.2144e-09 | 0 | 0 | 0 | 0 | 0 | 1 | -90 | 90 | -0.0066757 | -0.0016729 | 0.0066782 | 0.0016734
95 | 96 | 18.0211 | 6.9312 | 1.8186e-08 | 0 | 0 | 0 | 0 | 0 | 1 | -90 | 90 | -0.0066782 | -0.0016734 | 0.0066873 | 0.0016751
96 | 97 | 3.1682 | 1.2186 | 3.1973e-09 | 0 | 0 | 0 | 0 | 0 | 1 | -90 | 90 | -0.0071985 | -0.0018032 | 0.0072003 | 0.0018036
234 | 232 | 11.0028 | 4.2318 | 1.1104e-08 | 0 | 0 | 0 | 0 | 0 | 1 | -90 | 90 | -0.0043026 | -0.0010716 | 0.0043049 | 0.0010714
116 | 117 | 10.4028 | 4.0011 | 1.0498e-08 | 0 | 0 | 0 | 0 | 0 | 1 | -90 | 90 | -0.0024965 | -0.00062175 | 0.0024972 | 0.00062103
116 | 118 | 19.0663 | 7.3332 | 1.9241e-08 | 0 | 0 | 0 | 0 | 0 | 1 | -90 | 90 | 0.002317 | 0.00057677 | -0.0023159 | -0.00057817
117 | 119 | 3.2246 | 1.2402 | 3.2541e-09 | 0 | 0 | 0 | 0 | 0 | 1 | -90 | 90 | -0.0027069 | -0.00067358 | 0.0027072 | 0.00067337
118 | 120 | 3.6986 | 1.4225 | 3.7326e-09 | 0 | 0 | 0 | 0 | 0 | 1 | -90 | 90 | 0.00094107 | 0.00023468 | -0.00094103 | -0.00023502
118 | 121 | 9.736 | 3.7446 | 9.8253e-09 | 0 | 0 | 0 | 0 | 0 | 1 | -90 | 90 | 0.0013748 | 0.00034349 | -0.0013746 | -0.00034435
119 | 122 | 2.8137 | 1.0822 | 2.8395e-09 | 0 | 0 | 0 | 0 | 0 | 1 | -90 | 90 | -0.0027072 | -0.00067337 | 0.0027074 | 0.00067319
120 | 124 | 2.0657 | 0.79449 | 2.0846e-09 | 0 | 0 | 0 | 0 | 0 | 1 | -90 | 90 | 0.00094103 | 0.00023502 | -0.00094101 | -0.00023521
121 | 125 | 1.768 | 0.68 | 1.7842e-09 | 0 | 0 | 0 | 0 | 0 | 1 | -90 | 90 | 0.00044084 | 0.00011032 | -0.00044083 | -0.00011049
122 | 132 | 3.5119 | 1.3507 | 3.5442e-09 | 0 | 0 | 0 | 0 | 0 | 1 | -90 | 90 | 0.00027308 | 6.8103e-05 | -0.00027307 | -6.844e-05
122 | 133 | 15.5939 | 5.9976 | 1.5737e-08 | 0 | 0 | 0 | 0 | 0 | 1 | -90 | 90 | -0.0029805 | -0.00074129 | 0.002982 | 0.00074038
124 | 127 | 2.711 | 1.0427 | 2.7359e-09 | 0 | 0 | 0 | 0 | 0 | 1 | -90 | 90 | 0.0007149 | 0.00017854 | -0.00071488 | -0.0001788
133 | 139 | 0.74493 | 0.28651 | 7.5176e-10 | 0 | 0 | 0 | 0 | 0 | 1 | -90 | 90 | -0.0036741 | -0.00091384 | 0.0036742 | 0.00091381
127 | 126 | 3.8968 | 1.4988 | 3.9325e-09 | 0 | 0 | 0 | 0 | 0 | 1 | -90 | 90 | 0.00025895 | 6.4525e-05 | -0.00025894 | -6.4898e-05
139 | 140 | 16.7592 | 6.4458 | 1.6913e-08 | 0 | 0 | 0 | 0 | 0 | 1 | -90 | 90 | -0.0039138 | -0.00097386 | 0.0039167 | 0.00097334
140 | 141 | 5.3482 | 2.057 | 5.3973e-09 | 0 | 0 | 0 | 0 | 0 | 1 | -90 | 90 | 0.011249 | 0.0028113 | -0.011241 | -0.0028089
140 | 142 | 5.7099 | 2.1961 | 5.7623e-09 | 0 | 0 | 0 | 0 | 0 | 1 | -90 | 90 | -0.015165 | -0.0037846 | 0.01518 | 0.0037897
141 | 232 | 10.6421 | 4.0931 | 1.074e-08 | 0 | 0 | 0 | 0 | 0 | 1 | -90 | 90 | 0.0092746 | 0.0023161 | -0.0092644 | -0.0023132
142 | 143 | 5.1057 | 1.9637 | 5.1525e-09 | 0 | 0 | 0 | 0 | 0 | 1 | -90 | 90 | 0.010783 | 0.0027018 | -0.010776 | -0.0026998
142 | 273 | 19.9898 | 7.6884 | 2.0173e-08 | 0 | 0 | 0 | 0 | 0 | 1 | -90 | 90 | -0.025963 | -0.0064914 | 0.026112 | 0.0065469
232 | 230 | 5.4969 | 2.1142 | 5.5473e-09 | 0 | 0 | 0 | 0 | 0 | 1 | -90 | 90 | 0.0049596 | 0.0012418 | -0.0049581 | -0.0012417
143 | 276 | 2.2032 | 0.84738 | 2.2234e-09 | 0 | 0 | 0 | 0 | 0 | 1 | -90 | 90 | 0.004614 | 0.0011553 | -0.0046135 | -0.0011553
273 | 238 | 12.6625 | 4.8702 | 1.2779e-08 | 0 | 0 | 0 | 0 | 0 | 1 | -90 | 90 | -0.026914 | -0.0067479 | 0.027014 | 0.0067852
276 | 275 | 8.3406 | 3.2079 | 8.4171e-09 | 0 | 0 | 0 | 0 | 0 | 1 | -90 | 90 | 0.0026159 | 0.00065468 | -0.0026153 | -0.00065524
161 | 162 | 1.3623 | 0.52397 | 1.3748e-09 | 0 | 0 | 0 | 0 | 0 | 1 | -90 | 90 | 0.034345 | 0.0086637 | -0.034328 | -0.0086573
162 | 163 | 0.046883 | 0.018032 | 4.7313e-11 | 0 | 0 | 0 | 0 | 0 | 1 | -90 | 90 | 0.033098 | 0.008349 | -0.033097 | -0.0083488
163 | 271 | 6.6351 | 2.5519 | 6.696e-09 | 0 | 0 | 0 | 0 | 0 | 1 | -90 | 90 | 0.032169 | 0.0081162 | -0.032096 | -0.0080887
271 | 270 | 11.9214 | 4.5852 | 1.2031e-08 | 0 | 0 | 0 | 0 | 0 | 1 | -90 | 90 | 0.031582 | 0.0079599 | -0.031455 | -0.0079121
230 | 231 | 8.5987 | 3.3072 | 8.6776e-09 | 0 | 0 | 0 | 0 | 0 | 1 | -90 | 90 | 0.0038312 | 0.0009593 | -0.0038298 | -0.00095959
231 | 233 | 3.1805 | 1.2233 | 3.2097e-09 | 0 | 0 | 0 | 0 | 0 | 1 | -90 | 90 | 0.0031848 | 0.00079794 | -0.0031844 | -0.00079811
236 | 237 | 1.9974 | 0.76823 | 2.0157e-09 | 0 | 0 | 0 | 0 | 0 | 1 | -90 | 90 | -0.02906 | -0.0072998 | 0.029079 | 0.0073066
236 | 238 | 1.5737 | 0.60526 | 1.5881e-09 | 0 | 0 | 0 | 0 | 0 | 1 | -90 | 90 | 0.02906 | 0.0072998 | -0.029046 | -0.0072944
237 | 270 | 8.1025 | 3.1164 | 8.1769e-09 | 0 | 0 | 0 | 0 | 0 | 1 | -90 | 90 | -0.03043 | -0.0076452 | 0.030511 | 0.0076756
274 | 275 | 2.3166 | 0.89099 | 2.3378e-09 | 0 | 0 | 0 | 0 | 0 | 1 | -90 | 90 | -0.0014396 | -0.00036081 | 0.0014397 | 0.00036061