## bus_data
BUS_I | BUS_TYPE | Pd | Qd | Gs | Bs | area | Vm | Va | baseKV | zone | Vmax | Vmin
1 | 1 | 0.00020745 | 5.1992e-05 | 0 | 0 | 1 | 0.98203 | -0.1304 | 0.4 | 1 | 1.1 | 0.9
2 | 1 | 0 | 0 | 0 | 0 | 1 | 0.98225 | -0.12879 | 0.4 | 1 | 1.1 | 0.9
29 | 1 | 0 | 0 | 0 | 0 | 1 | 0.97971 | -0.14756 | 0.4 | 1 | 1.1 | 0.9
3 | 1 | 0 | 0 | 0 | 0 | 1 | 0.98223 | -0.12892 | 0.4 | 1 | 1.1 | 0.9
4 | 1 | 8.6263e-05 | 2.162e-05 | 0 | 0 | 1 | 0.98258 | -0.12637 | 0.4 | 1 | 1.1 | 0.9
31 | 1 | 0 | 0 | 0 | 0 | 1 | 0.9792 | -0.15137 | 0.4 | 1 | 1.1 | 0.9
81 | 1 | 0.00033994 | 8.5197e-05 | 0 | 0 | 1 | 0.98222 | -0.12898 | 0.4 | 1 | 1.1 | 0.9
10 | 1 | 0.0005494 | 0.00013769 | 0 | 0 | 1 | 0.98272 | -0.12529 | 0.4 | 1 | 1.1 | 0.9
9 | 1 | 0 | 0 | 0 | 0 | 1 | 0.98278 | -0.12484 | 0.4 | 1 | 1.1 | 0.9
5 | 1 | 0.00038445 | 9.6353e-05 | 0 | 0 | 1 | 0.9827 | -0.12544 | 0.4 | 1 | 1.1 | 0.9
6 | 1 | 0.00012646 | 3.1695e-05 | 0 | 0 | 1 | 0.98272 | -0.12534 | 0.4 | 1 | 1.1 | 0.9
7 | 1 | 0.00031868 | 7.9868e-05 | 0 | 0 | 1 | 0.9827 | -0.12548 | 0.4 | 1 | 1.1 | 0.9
8 | 1 | 0 | 0 | 0 | 0 | 1 | 0.98277 | -0.12493 | 0.4 | 1 | 1.1 | 0.9
11 | 1 | 0.00018133 | 4.5446e-05 | 0 | 0 | 1 | 0.98517 | -0.10733 | 0.4 | 1 | 1.1 | 0.9
75 | 1 | 0 | 0 | 0 | 0 | 1 | 0.98851 | -0.082883 | 0.4 | 1 | 1.1 | 0.9
71 | 1 | 8.5614e-05 | 2.1457e-05 | 0 | 0 | 1 | 0.98851 | -0.082904 | 0.4 | 1 | 1.1 | 0.9
74 | 1 | 0.00043604 | 0.00010928 | 0 | 0 | 1 | 0.98851 | -0.082901 | 0.4 | 1 | 1.1 | 0.9
76 | 1 | 0 | 0 | 0 | 0 | 1 | 0.99084 | -0.065898 | 0.4 | 1 | 1.1 | 0.9
12 | 1 | 0.00049851 | 0.00012494 | 0 | 0 | 1 | 0.97677 | -0.16931 | 0.4 | 1 | 1.1 | 0.9
13 | 1 | 0.00016828 | 4.2174e-05 | 0 | 0 | 1 | 0.97664 | -0.17027 | 0.4 | 1 | 1.1 | 0.9
14 | 1 | 0 | 0 | 0 | 0 | 1 | 0.97716 | -0.16643 | 0.4 | 1 | 1.1 | 0.9
15 | 1 | 0.00030177 | 7.5631e-05 | 0 | 0 | 1 | 0.97627 | -0.17304 | 0.4 | 1 | 1.1 | 0.9
80 | 1 | 0.00063052 | 0.00015802 | 0 | 0 | 1 | 0.97834 | -0.1577 | 0.4 | 1 | 1.1 | 0.9
23 | 1 | 0 | 0 | 0 | 0 | 1 | 0.9755 | -0.17868 | 0.4 | 1 | 1.1 | 0.9
24 | 1 | 0.00017216 | 4.3146e-05 | 0 | 0 | 1 | 0.97533 | -0.17993 | 0.4 | 1 | 1.1 | 0.9
22 | 1 | 0.00012908 | 3.235e-05 | 0 | 0 | 1 | 0.97572 | -0.17707 | 0.4 | 1 | 1.1 | 0.9
19 | 1 | 9.5064e-05 | 2.3825e-05 | 0 | 0 | 1 | 0.97547 | -0.17893 | 0.4 | 1 | 1.1 | 0.9
16 | 1 | 7.2058e-05 | 1.8059e-05 | 0 | 0 | 1 | 0.97542 | -0.17933 | 0.4 | 1 | 1.1 | 0.9
17 | 1 | 0.00010547 | 2.6432e-05 | 0 | 0 | 1 | 0.97543 | -0.17924 | 0.4 | 1 | 1.1 | 0.9
18 | 1 | 0 | 0 | 0 | 0 | 1 | 0.97531 | -0.18011 | 0.4 | 1 | 1.1 | 0.9
20 | 1 | 0.00014387 | 3.6058e-05 | 0 | 0 | 1 | 0.97524 | -0.18064 | 0.4 | 1 | 1.1 | 0.9
21 | 1 | 0.00013723 | 3.4392e-05 | 0 | 0 | 1 | 0.97531 | -0.18013 | 0.4 | 1 | 1.1 | 0.9
25 | 1 | 0.0001938 | 4.8571e-05 | 0 | 0 | 1 | 0.9752 | -0.18094 | 0.4 | 1 | 1.1 | 0.9
77 | 1 | 0.0012695 | 0.00031816 | 0 | 0 | 1 | 0.99252 | -0.05368 | 0.4 | 1 | 1.1 | 0.9
26 | 1 | 0.00034721 | 8.7018e-05 | 0 | 0 | 1 | 0.97519 | -0.18101 | 0.4 | 1 | 1.1 | 0.9
78 | 1 | 0.00016783 | 4.2062e-05 | 0 | 0 | 1 | 0.99255 | -0.053465 | 0.4 | 1 | 1.1 | 0.9
43 | 1 | 0.00040428 | 0.00010132 | 0 | 0 | 1 | 0.99579 | -0.030149 | 0.4 | 1 | 1.1 | 0.9
72 | 1 | 0.00069156 | 0.00017332 | 0 | 0 | 1 | 0.99215 | -0.05627 | 0.4 | 1 | 1.1 | 0.9
27 | 1 | 0.00031024 | 7.7754e-05 | 0 | 0 | 1 | 0.975 | -0.18236 | 0.4 | 1 | 1.1 | 0.9
30 | 1 | 0.00028753 | 7.2061e-05 | 0 | 0 | 1 | 0.97484 | -0.18353 | 0.4 | 1 | 1.1 | 0.9
28 | 1 | 0.00073156 | 0.00018335 | 0 | 0 | 1 | 0.97483 | -0.18361 | 0.4 | 1 | 1.1 | 0.9
32 | 1 | 0.00022197 | 5.563e-05 | 0 | 0 | 1 | 0.97383 | -0.18585 | 0.4 | 1 | 1.1 | 0.9
33 | 1 | 0.0032269 | 0.00080875 | 0 | 0 | 1 | 0.97397 | -0.18488 | 0.4 | 1 | 1.1 | 0.9
34 | 1 | 0 | 0 | 0 | 0 | 1 | 0.97348 | -0.18846 | 0.4 | 1 | 1.1 | 0.9
35 | 1 | 0.0012025 | 0.00030136 | 0 | 0 | 1 | 0.97449 | -0.18104 | 0.4 | 1 | 1.1 | 0.9
36 | 1 | 0.00015452 | 3.8726e-05 | 0 | 0 | 1 | 0.97314 | -0.19097 | 0.4 | 1 | 1.1 | 0.9
37 | 1 | 0.00015289 | 3.8317e-05 | 0 | 0 | 1 | 0.97199 | -0.19946 | 0.4 | 1 | 1.1 | 0.9
41 | 1 | 0.00061073 | 0.00015306 | 0 | 0 | 1 | 0.97775 | -0.15738 | 0.4 | 1 | 1.1 | 0.9
38 | 1 | 0.00082057 | 0.00020565 | 0 | 0 | 1 | 0.97313 | -0.19105 | 0.4 | 1 | 1.1 | 0.9
39 | 1 | 0.00050739 | 0.00012716 | 0 | 0 | 1 | 0.97148 | -0.20311 | 0.4 | 1 | 1.1 | 0.9
83 | 1 | 0.0017255 | 0.00043245 | 0 | 0 | 1 | 0.97096 | -0.20699 | 0.4 | 1 | 1.1 | 0.9
42 | 1 | 0.00031038 | 7.779e-05 | 0 | 0 | 1 | 0.9797 | -0.14326 | 0.4 | 1 | 1.1 | 0.9
40 | 1 | 0.0010327 | 0.00025883 | 0 | 0 | 1 | 0.97146 | -0.2033 | 0.4 | 1 | 1.1 | 0.9
82 | 1 | 0 | 0 | 0 | 0 | 1 | 0.97061 | -0.20965 | 0.4 | 1 | 1.1 | 0.9
84 | 1 | 0 | 0 | 0 | 0 | 1 | 0.97047 | -0.21069 | 0.4 | 1 | 1.1 | 0.9
85 | 1 | 0.00021751 | 5.4514e-05 | 0 | 0 | 1 | 0.97046 | -0.21073 | 0.4 | 1 | 1.1 | 0.9
86 | 1 | 0.00059284 | 0.00014858 | 0 | 0 | 1 | 0.97045 | -0.21082 | 0.4 | 1 | 1.1 | 0.9
63 | 1 | 0.00028641 | 7.178e-05 | 0 | 0 | 1 | 0.97986 | -0.1421 | 0.4 | 1 | 1.1 | 0.9
62 | 1 | 0.00082527 | 0.00020683 | 0 | 0 | 1 | 0.98138 | -0.13118 | 0.4 | 1 | 1.1 | 0.9
79 | 3 | 0.00059816 | 0.00014991 | 0 | 0 | 1 | 1 | 0 | 0.4 | 1 | 1.1 | 0.9
66 | 1 | 0.00060605 | 0.00015189 | 0 | 0 | 1 | 0.98868 | -0.07918 | 0.4 | 1 | 1.1 | 0.9
44 | 1 | 0.0014667 | 0.00036759 | 0 | 0 | 1 | 0.98448 | -0.10894 | 0.4 | 1 | 1.1 | 0.9
45 | 1 | 0.0010058 | 0.00025207 | 0 | 0 | 1 | 0.9845 | -0.10886 | 0.4 | 1 | 1.1 | 0.9
46 | 1 | 0.00044206 | 0.00011079 | 0 | 0 | 1 | 0.98444 | -0.10927 | 0.4 | 1 | 1.1 | 0.9
47 | 1 | 0 | 0 | 0 | 0 | 1 | 0.98462 | -0.10798 | 0.4 | 1 | 1.1 | 0.9
48 | 1 | 0.00016345 | 4.0965e-05 | 0 | 0 | 1 | 0.98443 | -0.10933 | 0.4 | 1 | 1.1 | 0.9
49 | 1 | 0 | 0 | 0 | 0 | 1 | 0.98485 | -0.10635 | 0.4 | 1 | 1.1 | 0.9
50 | 1 | 0.0023268 | 0.00058315 | 0 | 0 | 1 | 0.9826 | -0.1224 | 0.4 | 1 | 1.1 | 0.9
59 | 1 | 0.0010299 | 0.00025811 | 0 | 0 | 1 | 0.98437 | -0.10977 | 0.4 | 1 | 1.1 | 0.9
67 | 1 | 0.0016637 | 0.00041697 | 0 | 0 | 1 | 0.98481 | -0.10665 | 0.4 | 1 | 1.1 | 0.9
64 | 1 | 0.000246 | 6.1653e-05 | 0 | 0 | 1 | 0.98519 | -0.10388 | 0.4 | 1 | 1.1 | 0.9
54 | 1 | 0 | 0 | 0 | 0 | 1 | 0.98215 | -0.12561 | 0.4 | 1 | 1.1 | 0.9
69 | 1 | 0.00043437 | 0.00010886 | 0 | 0 | 1 | 0.98479 | -0.10674 | 0.4 | 1 | 1.1 | 0.9
65 | 1 | 0.00067772 | 0.00016985 | 0 | 0 | 1 | 0.98581 | -0.099468 | 0.4 | 1 | 1.1 | 0.9
56 | 1 | 0.00094202 | 0.00023609 | 0 | 0 | 1 | 0.9816 | -0.12961 | 0.4 | 1 | 1.1 | 0.9
52 | 1 | 0.0014262 | 0.00035743 | 0 | 0 | 1 | 0.98211 | -0.12592 | 0.4 | 1 | 1.1 | 0.9
51 | 1 | 0.00095304 | 0.00023885 | 0 | 0 | 1 | 0.98203 | -0.12647 | 0.4 | 1 | 1.1 | 0.9
53 | 1 | 0.0011942 | 0.0002993 | 0 | 0 | 1 | 0.98166 | -0.12909 | 0.4 | 1 | 1.1 | 0.9
55 | 1 | 0.0018022 | 0.00045168 | 0 | 0 | 1 | 0.98165 | -0.12916 | 0.4 | 1 | 1.1 | 0.9
57 | 1 | 0.0012211 | 0.00030603 | 0 | 0 | 1 | 0.98164 | -0.12924 | 0.4 | 1 | 1.1 | 0.9
58 | 1 | 0.0013814 | 0.0003462 | 0 | 0 | 1 | 0.98164 | -0.12925 | 0.4 | 1 | 1.1 | 0.9
73 | 1 | 0.0012833 | 0.00032162 | 0 | 0 | 1 | 0.99213 | -0.056439 | 0.4 | 1 | 1.1 | 0.9

## generator_data
GEN_BUS | PG | QG | QMAX | QMIN | VG | MBASE | GEN_STATUS | PMAX | PMIN
79 | 0.043122 | 0.010831 | 10 | -10 | 1 | 100 | 1 | 10 | 0

## branch_data
F_BUS | T_BUS | BR_R | BR_X | BR_B | RATE_A | RATE_B | RATE_C | TAP | SHIFT | BR_STATUS | ANGMIN | ANGMAX | P_in | Q_in | P_out | Q_out
1 | 2 | 4.2772 | 1.6451 | 4.3164e-09 | 0 | 0 | 0 | 0 | 0 | 1 | -90 | 90 | -0.004558 | -0.0011204 | 0.004559 | 0.0011203
1 | 29 | 47.8375 | 18.399 | 4.8276e-08 | 0 | 0 | 0 | 0 | 0 | 1 | -90 | 90 | 0.0043506 | 0.0010684 | -0.0043406 | -0.0010692
2 | 3 | 4.7715 | 1.8352 | 4.8153e-09 | 0 | 0 | 0 | 0 | 0 | 1 | -90 | 90 | 0.00033995 | 8.4523e-05 | -0.00033994 | -8.4985e-05
2 | 4 | 5.9989 | 2.3073 | 6.054e-09 | 0 | 0 | 0 | 0 | 0 | 1 | -90 | 90 | -0.0048989 | -0.0012049 | 0.0049005 | 0.0012049
29 | 31 | 10.6295 | 4.0882 | 1.0727e-08 | 0 | 0 | 0 | 0 | 0 | 1 | -90 | 90 | 0.0043406 | 0.0010692 | -0.0043384 | -0.0010694
3 | 81 | 2.194 | 0.84385 | 2.2141e-09 | 0 | 0 | 0 | 0 | 0 | 1 | -90 | 90 | 0.00033994 | 8.4985e-05 | -0.00033994 | -8.5197e-05
4 | 10 | 2.6274 | 1.0105 | 2.6515e-09 | 0 | 0 | 0 | 0 | 0 | 1 | -90 | 90 | -0.0049868 | -0.0012265 | 0.0049875 | 0.0012265
31 | 80 | 17.6939 | 6.8053 | 1.7856e-08 | 0 | 0 | 0 | 0 | 0 | 1 | -90 | 90 | 0.0043384 | 0.0010694 | -0.0043347 | -0.0010697
10 | 9 | 0.98347 | 0.37826 | 9.9249e-10 | 0 | 0 | 0 | 0 | 0 | 1 | -90 | 90 | -0.0055369 | -0.0013642 | 0.0055372 | 0.0013643
9 | 11 | 33.6569 | 12.945 | 3.3966e-08 | 0 | 0 | 0 | 0 | 0 | 1 | -90 | 90 | -0.0063669 | -0.0015711 | 0.0063819 | 0.0015736
9 | 8 | 1.3192 | 0.5074 | 1.3313e-09 | 0 | 0 | 0 | 0 | 0 | 1 | -90 | 90 | 0.00082966 | 0.0002069 | -0.00082965 | -0.00020703
5 | 6 | 1.81 | 0.69617 | 1.8267e-09 | 0 | 0 | 0 | 0 | 0 | 1 | -90 | 90 | -0.00070313 | -0.00017609 | 0.00070314 | 0.00017591
5 | 7 | 1.3982 | 0.53777 | 1.411e-09 | 0 | 0 | 0 | 0 | 0 | 1 | -90 | 90 | 0.00031868 | 7.9733e-05 | -0.00031868 | -7.9868e-05
6 | 8 | 6.1639 | 2.3707 | 6.2205e-09 | 0 | 0 | 0 | 0 | 0 | 1 | -90 | 90 | -0.0008296 | -0.00020761 | 0.00082965 | 0.00020703
11 | 75 | 45.7883 | 17.6109 | 4.6208e-08 | 0 | 0 | 0 | 0 | 0 | 1 | -90 | 90 | -0.0065632 | -0.0016191 | 0.0065848 | 0.0016229
75 | 76 | 29.5922 | 11.3816 | 2.9864e-08 | 0 | 0 | 0 | 0 | 0 | 1 | -90 | 90 | -0.0071064 | -0.0017535 | 0.0071226 | 0.0017568
75 | 74 | 0.42508 | 0.16349 | 4.2898e-10 | 0 | 0 | 0 | 0 | 0 | 1 | -90 | 90 | 0.00052165 | 0.00013065 | -0.00052165 | -0.00013069
71 | 74 | 0.46253 | 0.17789 | 4.6677e-10 | 0 | 0 | 0 | 0 | 0 | 1 | -90 | 90 | -8.5613e-05 | -2.1457e-05 | 8.5613e-05 | 2.1411e-05
76 | 77 | 21.3184 | 8.1994 | 2.1514e-08 | 0 | 0 | 0 | 0 | 0 | 1 | -90 | 90 | -0.0071226 | -0.0017568 | 0.0071343 | 0.0017592
12 | 13 | 3.6329 | 1.3973 | 3.6662e-09 | 0 | 0 | 0 | 0 | 0 | 1 | -90 | 90 | 0.0031999 | 0.00078816 | -0.0031995 | -0.00078835
12 | 14 | 9.4117 | 3.6199 | 9.498e-09 | 0 | 0 | 0 | 0 | 0 | 1 | -90 | 90 | -0.0036984 | -0.0009131 | 0.0036999 | 0.00091274
13 | 15 | 10.9911 | 4.2273 | 1.1092e-08 | 0 | 0 | 0 | 0 | 0 | 1 | -90 | 90 | 0.0030313 | 0.00074618 | -0.0030301 | -0.0007468
14 | 80 | 28.4516 | 10.9429 | 2.8713e-08 | 0 | 0 | 0 | 0 | 0 | 1 | -90 | 90 | -0.0036999 | -0.00091274 | 0.0037042 | 0.00091166
15 | 22 | 17.7488 | 6.8265 | 1.7912e-08 | 0 | 0 | 0 | 0 | 0 | 1 | -90 | 90 | 0.0027284 | 0.00067117 | -0.0027269 | -0.00067231
23 | 24 | 10.1245 | 3.894 | 1.0217e-08 | 0 | 0 | 0 | 0 | 0 | 1 | -90 | 90 | 0.0015023 | 0.00037204 | -0.0015021 | -0.00037291
23 | 22 | 12.9313 | 4.9736 | 1.305e-08 | 0 | 0 | 0 | 0 | 0 | 1 | -90 | 90 | -0.0015023 | -0.00037204 | 0.0015026 | 0.00037092
24 | 27 | 22.2978 | 8.5761 | 2.2502e-08 | 0 | 0 | 0 | 0 | 0 | 1 | -90 | 90 | 0.0013299 | 0.00032976 | -0.0013295 | -0.00033174
22 | 19 | 20.4881 | 7.8801 | 2.0676e-08 | 0 | 0 | 0 | 0 | 0 | 1 | -90 | 90 | 0.0010952 | 0.00026904 | -0.0010949 | -0.00027091
19 | 17 | 3.7004 | 1.4232 | 3.7343e-09 | 0 | 0 | 0 | 0 | 0 | 1 | -90 | 90 | 0.00099983 | 0.00024708 | -0.00099979 | -0.00024742
16 | 17 | 1.2516 | 0.48137 | 1.2631e-09 | 0 | 0 | 0 | 0 | 0 | 1 | -90 | 90 | -0.00089432 | -0.0002211 | 0.00089433 | 0.00022099
16 | 18 | 11.5132 | 4.4281 | 1.1619e-08 | 0 | 0 | 0 | 0 | 0 | 1 | -90 | 90 | 0.00082226 | 0.00020304 | -0.00082217 | -0.00020412
18 | 20 | 9.3775 | 3.6067 | 9.4636e-09 | 0 | 0 | 0 | 0 | 0 | 1 | -90 | 90 | 0.00068495 | 0.0001699 | -0.0006849 | -0.00017078
18 | 21 | 1.7862 | 0.68699 | 1.8026e-09 | 0 | 0 | 0 | 0 | 0 | 1 | -90 | 90 | 0.00013723 | 3.4221e-05 | -0.00013723 | -3.4393e-05
20 | 25 | 6.8744 | 2.644 | 6.9375e-09 | 0 | 0 | 0 | 0 | 0 | 1 | -90 | 90 | 0.00054102 | 0.00013472 | -0.000541 | -0.00013537
25 | 26 | 2.3075 | 0.8875 | 2.3287e-09 | 0 | 0 | 0 | 0 | 0 | 1 | -90 | 90 | 0.0003472 | 8.6798e-05 | -0.0003472 | -8.7019e-05
77 | 78 | 0.32034 | 0.12321 | 3.2328e-10 | 0 | 0 | 0 | 0 | 0 | 1 | -90 | 90 | -0.0084038 | -0.0020774 | 0.008404 | 0.0020774
78 | 43 | 27.8267 | 10.7026 | 2.8082e-08 | 0 | 0 | 0 | 0 | 0 | 1 | -90 | 90 | -0.010547 | -0.0026127 | 0.010581 | 0.0026228
78 | 72 | 18.1499 | 6.9807 | 1.8316e-08 | 0 | 0 | 0 | 0 | 0 | 1 | -90 | 90 | 0.0019756 | 0.00049327 | -0.0019749 | -0.00049478
43 | 79 | 34.8701 | 13.4116 | 3.519e-08 | 0 | 0 | 0 | 0 | 0 | 1 | -90 | 90 | -0.010985 | -0.0027241 | 0.01103 | 0.0027379
72 | 73 | 1.6813 | 0.64666 | 1.6967e-09 | 0 | 0 | 0 | 0 | 0 | 1 | -90 | 90 | 0.0012833 | 0.00032146 | -0.0012833 | -0.00032162
27 | 30 | 14.2439 | 5.4784 | 1.4375e-08 | 0 | 0 | 0 | 0 | 0 | 1 | -90 | 90 | 0.0010192 | 0.00025398 | -0.0010191 | -0.00025528
30 | 28 | 1.3223 | 0.50858 | 1.3344e-09 | 0 | 0 | 0 | 0 | 0 | 1 | -90 | 90 | 0.00073155 | 0.00018322 | -0.00073154 | -0.00018335
32 | 33 | 2.1526 | 0.82791 | 2.1723e-09 | 0 | 0 | 0 | 0 | 0 | 1 | -90 | 90 | -0.0054381 | -0.0013459 | 0.0054388 | 0.001346
32 | 34 | 6.0325 | 2.3202 | 6.0878e-09 | 0 | 0 | 0 | 0 | 0 | 1 | -90 | 90 | 0.0052161 | 0.0012903 | -0.0052143 | -0.0012901
33 | 35 | 5.395 | 2.075 | 5.4445e-09 | 0 | 0 | 0 | 0 | 0 | 1 | -90 | 90 | -0.0086657 | -0.0021547 | 0.0086702 | 0.0021559
34 | 36 | 31.4322 | 12.0893 | 3.1721e-08 | 0 | 0 | 0 | 0 | 0 | 1 | -90 | 90 | 0.00097541 | 0.0002414 | -0.00097508 | -0.00024427
34 | 37 | 31.3273 | 12.049 | 3.1615e-08 | 0 | 0 | 0 | 0 | 0 | 1 | -90 | 90 | 0.0042389 | 0.0010487 | -0.0042326 | -0.0010493
35 | 41 | 29.333 | 11.2819 | 2.9602e-08 | 0 | 0 | 0 | 0 | 0 | 1 | -90 | 90 | -0.0098727 | -0.0024573 | 0.0099046 | 0.0024668
36 | 38 | 1.1632 | 0.4474 | 1.1739e-09 | 0 | 0 | 0 | 0 | 0 | 1 | -90 | 90 | 0.00082056 | 0.00020555 | -0.00082055 | -0.00020565
37 | 39 | 28.9067 | 11.118 | 2.9172e-08 | 0 | 0 | 0 | 0 | 0 | 1 | -90 | 90 | 0.0015409 | 0.00038334 | -0.0015401 | -0.00038579
37 | 83 | 35.7363 | 13.7447 | 3.6064e-08 | 0 | 0 | 0 | 0 | 0 | 1 | -90 | 90 | 0.0025388 | 0.00062765 | -0.0025362 | -0.00063006
41 | 42 | 16.5692 | 6.3728 | 1.6721e-08 | 0 | 0 | 0 | 0 | 0 | 1 | -90 | 90 | -0.010515 | -0.0026198 | 0.010536 | 0.002626
39 | 40 | 2.2367 | 0.86027 | 2.2572e-09 | 0 | 0 | 0 | 0 | 0 | 1 | -90 | 90 | 0.0010328 | 0.00025863 | -0.0010327 | -0.00025883
83 | 82 | 38.941 | 14.9773 | 3.9298e-08 | 0 | 0 | 0 | 0 | 0 | 1 | -90 | 90 | 0.00081075 | 0.00019761 | -0.00081046 | -0.0002012
42 | 63 | 1.3173 | 0.50665 | 1.3294e-09 | 0 | 0 | 0 | 0 | 0 | 1 | -90 | 90 | -0.010846 | -0.0027038 | 0.010848 | 0.0027044
82 | 84 | 15.479 | 5.9535 | 1.5621e-08 | 0 | 0 | 0 | 0 | 0 | 1 | -90 | 90 | 0.00081046 | 0.0002012 | -0.00081035 | -0.00020263
84 | 85 | 2.2125 | 0.85095 | 2.2328e-09 | 0 | 0 | 0 | 0 | 0 | 1 | -90 | 90 | 0.00021751 | 5.4305e-05 | -0.00021751 | -5.4515e-05
84 | 86 | 2.7361 | 1.0523 | 2.7612e-09 | 0 | 0 | 0 | 0 | 0 | 1 | -90 | 90 | 0.00059284 | 0.00014832 | -0.00059282 | -0.00014858
63 | 62 | 12.1648 | 4.6788 | 1.2276e-08 | 0 | 0 | 0 | 0 | 0 | 1 | -90 | 90 | -0.011134 | -0.0027761 | 0.011151 | 0.0027814
62 | 56 | 1.6378 | 0.62994 | 1.6529e-09 | 0 | 0 | 0 | 0 | 0 | 1 | -90 | 90 | -0.011976 | -0.0029882 | 0.011979 | 0.002989
79 | 66 | 32.7792 | 12.6074 | 3.308e-08 | 0 | 0 | 0 | 0 | 0 | 1 | -90 | 90 | 0.031494 | 0.007943 | -0.031148 | -0.0078133
66 | 65 | 8.4485 | 3.2494 | 8.526e-09 | 0 | 0 | 0 | 0 | 0 | 1 | -90 | 90 | 0.030542 | 0.0076614 | -0.030456 | -0.0076293
44 | 45 | 0.30542 | 0.11747 | 3.0822e-10 | 0 | 0 | 0 | 0 | 0 | 1 | -90 | 90 | -0.0031022 | -0.00077667 | 0.0031022 | 0.00077665
44 | 46 | 2.5397 | 0.97679 | 2.563e-09 | 0 | 0 | 0 | 0 | 0 | 1 | -90 | 90 | 0.0016355 | 0.00040908 | -0.0016355 | -0.0004093
45 | 47 | 2.7071 | 1.0412 | 2.732e-09 | 0 | 0 | 0 | 0 | 0 | 1 | -90 | 90 | -0.004108 | -0.0010287 | 0.0041085 | 0.0010287
46 | 48 | 0.7134 | 0.27438 | 7.1995e-10 | 0 | 0 | 0 | 0 | 0 | 1 | -90 | 90 | 0.0011934 | 0.00029851 | -0.0011934 | -0.00029858
47 | 49 | 0.74893 | 0.28805 | 7.558e-10 | 0 | 0 | 0 | 0 | 0 | 1 | -90 | 90 | -0.0274 | -0.0068595 | 0.027406 | 0.0068618
47 | 50 | 7.7901 | 2.9962 | 7.8616e-09 | 0 | 0 | 0 | 0 | 0 | 1 | -90 | 90 | 0.023291 | 0.0058309 | -0.023245 | -0.0058138
48 | 59 | 5.362 | 2.0623 | 5.4112e-09 | 0 | 0 | 0 | 0 | 0 | 1 | -90 | 90 | 0.0010299 | 0.00025761 | -0.0010299 | -0.00025811
49 | 67 | 1.787 | 0.68732 | 1.8034e-09 | 0 | 0 | 0 | 0 | 0 | 1 | -90 | 90 | 0.0020982 | 0.00052543 | -0.0020981 | -0.00052557
49 | 64 | 1.0558 | 0.40607 | 1.0655e-09 | 0 | 0 | 0 | 0 | 0 | 1 | -90 | 90 | -0.029504 | -0.0073873 | 0.029514 | 0.007391
50 | 54 | 1.9209 | 0.73882 | 1.9386e-09 | 0 | 0 | 0 | 0 | 0 | 1 | -90 | 90 | 0.020918 | 0.0052307 | -0.020909 | -0.0052273
67 | 69 | 2.7054 | 1.0405 | 2.7302e-09 | 0 | 0 | 0 | 0 | 0 | 1 | -90 | 90 | 0.00043437 | 0.0001086 | -0.00043437 | -0.00010886
64 | 65 | 1.8729 | 0.72036 | 1.8901e-09 | 0 | 0 | 0 | 0 | 0 | 1 | -90 | 90 | -0.02976 | -0.0074527 | 0.029778 | 0.0074595
54 | 56 | 3.8501 | 1.4808 | 3.8855e-09 | 0 | 0 | 0 | 0 | 0 | 1 | -90 | 90 | 0.012928 | 0.0032275 | -0.012921 | -0.0032251
54 | 52 | 0.48608 | 0.18695 | 4.9054e-10 | 0 | 0 | 0 | 0 | 0 | 1 | -90 | 90 | 0.007981 | 0.0019998 | -0.0079806 | -0.0019998
52 | 51 | 1.051 | 0.40422 | 1.0606e-09 | 0 | 0 | 0 | 0 | 0 | 1 | -90 | 90 | 0.0065545 | 0.0016423 | -0.006554 | -0.0016422
51 | 53 | 5.8738 | 2.2591 | 5.9277e-09 | 0 | 0 | 0 | 0 | 0 | 1 | -90 | 90 | 0.0056009 | 0.0014034 | -0.0055989 | -0.0014032
53 | 55 | 0.19288 | 0.074186 | 1.9465e-10 | 0 | 0 | 0 | 0 | 0 | 1 | -90 | 90 | 0.0044047 | 0.0011039 | -0.0044047 | -0.0011039
55 | 57 | 0.37107 | 0.14272 | 3.7448e-10 | 0 | 0 | 0 | 0 | 0 | 1 | -90 | 90 | 0.0026024 | 0.0006522 | -0.0026024 | -0.00065222
57 | 58 | 0.13543 | 0.05209 | 1.3668e-10 | 0 | 0 | 0 | 0 | 0 | 1 | -90 | 90 | 0.0013813 | 0.00034619 | -0.0013813 | -0.0003462