## bus_data
BUS_I | BUS_TYPE | Pd | Qd | Gs | Bs | area | Vm | Va | baseKV | zone | Vmax | Vmin
184 | 1 | 0.00057435 | 0.00014394 | 0 | 0 | 1 | 0.98967 | -0.074641 | 0.4 | 1 | 1.1 | 0.9
71 | 1 | 0.00064599 | 0.0001619 | 0 | 0 | 1 | 0.98998 | -0.072456 | 0.4 | 1 | 1.1 | 0.9
183 | 1 | 0.00013539 | 3.3933e-05 | 0 | 0 | 1 | 0.98966 | -0.074728 | 0.4 | 1 | 1.1 | 0.9
185 | 1 | 0 | 0 | 0 | 0 | 1 | 0.98401 | -0.11325 | 0.4 | 1 | 1.1 | 0.9
106 | 1 | 0.00050632 | 0.00012689 | 0 | 0 | 1 | 0.98565 | -0.10148 | 0.4 | 1 | 1.1 | 0.9
186 | 1 | 0.00086143 | 0.00021589 | 0 | 0 | 1 | 0.98347 | -0.11709 | 0.4 | 1 | 1.1 | 0.9
187 | 1 | 0.00036244 | 9.0835e-05 | 0 | 0 | 1 | 0.98326 | -0.11863 | 0.4 | 1 | 1.1 | 0.9
167 | 1 | 0.0037329 | 0.00093556 | 0 | 0 | 1 | 0.99699 | -0.021521 | 0.4 | 1 | 1.1 | 0.9
74 | 1 | 0 | 0 | 0 | 0 | 1 | 0.99613 | -0.027756 | 0.4 | 1 | 1.1 | 0.9
168 | 1 | 0 | 0 | 0 | 0 | 1 | 0.99776 | -0.016022 | 0.4 | 1 | 1.1 | 0.9
169 | 3 | 0 | 0 | 0 | 0 | 1 | 1 | 0 | 0.4 | 1 | 1.1 | 0.9
81 | 1 | 0.0019169 | 0.00048041 | 0 | 0 | 1 | 0.99322 | -0.047648 | 0.4 | 1 | 1.1 | 0.9
171 | 1 | 0.0056553 | 0.0014173 | 0 | 0 | 1 | 0.99962 | -0.0026913 | 0.4 | 1 | 1.1 | 0.9
170 | 1 | 9.8848e-05 | 2.4774e-05 | 0 | 0 | 1 | 0.99611 | -0.02788 | 0.4 | 1 | 1.1 | 0.9
188 | 1 | 0.0022556 | 0.00056532 | 0 | 0 | 1 | 0.98304 | -0.1202 | 0.4 | 1 | 1.1 | 0.9
114 | 1 | 0.0014556 | 0.00036481 | 0 | 0 | 1 | 0.98256 | -0.12366 | 0.4 | 1 | 1.1 | 0.9
179 | 1 | 0.00025545 | 6.4023e-05 | 0 | 0 | 1 | 0.99124 | -0.063374 | 0.4 | 1 | 1.1 | 0.9
180 | 1 | 0 | 0 | 0 | 0 | 1 | 0.99122 | -0.063521 | 0.4 | 1 | 1.1 | 0.9
181 | 1 | 0.00053464 | 0.00013399 | 0 | 0 | 1 | 0.99129 | -0.062977 | 0.4 | 1 | 1.1 | 0.9
69 | 1 | 0.00029834 | 7.4771e-05 | 0 | 0 | 1 | 0.99073 | -0.067055 | 0.4 | 1 | 1.1 | 0.9
189 | 1 | 0.00035096 | 8.7959e-05 | 0 | 0 | 1 | 0.99165 | -0.060354 | 0.4 | 1 | 1.1 | 0.9
182 | 1 | 0.00034337 | 8.6056e-05 | 0 | 0 | 1 | 0.98965 | -0.074776 | 0.4 | 1 | 1.1 | 0.9
56 | 1 | 0.00054969 | 0.00013776 | 0 | 0 | 1 | 0.99052 | -0.068552 | 0.4 | 1 | 1.1 | 0.9
57 | 1 | 0 | 0 | 0 | 0 | 1 | 0.99055 | -0.06839 | 0.4 | 1 | 1.1 | 0.9
58 | 1 | 0 | 0 | 0 | 0 | 1 | 0.99057 | -0.068226 | 0.4 | 1 | 1.1 | 0.9
59 | 1 | 0.00024218 | 6.0697e-05 | 0 | 0 | 1 | 0.9906 | -0.068033 | 0.4 | 1 | 1.1 | 0.9
67 | 1 | 0 | 0 | 0 | 0 | 1 | 0.99062 | -0.067884 | 0.4 | 1 | 1.1 | 0.9
60 | 1 | 0.00017459 | 4.3757e-05 | 0 | 0 | 1 | 0.99061 | -0.067887 | 0.4 | 1 | 1.1 | 0.9
61 | 1 | 0.00045266 | 0.00011345 | 0 | 0 | 1 | 0.99053 | -0.068445 | 0.4 | 1 | 1.1 | 0.9
62 | 1 | 0.00066485 | 0.00016663 | 0 | 0 | 1 | 0.99064 | -0.067691 | 0.4 | 1 | 1.1 | 0.9
63 | 1 | 0.00040395 | 0.00010124 | 0 | 0 | 1 | 0.99047 | -0.068929 | 0.4 | 1 | 1.1 | 0.9
64 | 1 | 0 | 0 | 0 | 0 | 1 | 0.99071 | -0.067146 | 0.4 | 1 | 1.1 | 0.9
65 | 1 | 0 | 0 | 0 | 0 | 1 | 0.99056 | -0.0683 | 0.4 | 1 | 1.1 | 0.9
66 | 1 | 0 | 0 | 0 | 0 | 1 | 0.99213 | -0.056821 | 0.4 | 1 | 1.1 | 0.9
76 | 1 | 0.00043828 | 0.00010984 | 0 | 0 | 1 | 0.9905 | -0.068745 | 0.4 | 1 | 1.1 | 0.9
79 | 1 | 0 | 0 | 0 | 0 | 1 | 0.99331 | -0.0482 | 0.4 | 1 | 1.1 | 0.9
68 | 1 | 0 | 0 | 0 | 0 | 1 | 0.9907 | -0.067257 | 0.4 | 1 | 1.1 | 0.9
73 | 1 | 0.00016743 | 4.1962e-05 | 0 | 0 | 1 | 0.99422 | -0.041573 | 0.4 | 1 | 1.1 | 0.9
75 | 1 | 0 | 0 | 0 | 0 | 1 | 0.99423 | -0.041522 | 0.4 | 1 | 1.1 | 0.9
77 | 1 | 0.00082251 | 0.00020614 | 0 | 0 | 1 | 0.99414 | -0.042204 | 0.4 | 1 | 1.1 | 0.9
78 | 1 | 0.00018302 | 4.5868e-05 | 0 | 0 | 1 | 0.99388 | -0.044097 | 0.4 | 1 | 1.1 | 0.9
80 | 1 | 0.00052423 | 0.00013139 | 0 | 0 | 1 | 0.99322 | -0.048842 | 0.4 | 1 | 1.1 | 0.9
82 | 1 | 0 | 0 | 0 | 0 | 1 | 0.99295 | -0.049523 | 0.4 | 1 | 1.1 | 0.9
85 | 1 | 0.00081544 | 0.00020437 | 0 | 0 | 1 | 0.98803 | -0.084462 | 0.4 | 1 | 1.1 | 0.9
83 | 1 | 0.0040257 | 0.0010089 | 0 | 0 | 1 | 0.98693 | -0.092224 | 0.4 | 1 | 1.1 | 0.9
84 | 1 | 0.0021344 | 0.00053492 | 0 | 0 | 1 | 0.98751 | -0.088126 | 0.4 | 1 | 1.1 | 0.9
104 | 1 | 0.00024073 | 6.0332e-05 | 0 | 0 | 1 | 0.98563 | -0.10164 | 0.4 | 1 | 1.1 | 0.9
105 | 1 | 0.00046931 | 0.00011762 | 0 | 0 | 1 | 0.98564 | -0.10159 | 0.4 | 1 | 1.1 | 0.9

## generator_data
GEN_BUS | PG | QG | QMAX | QMIN | VG | MBASE | GEN_STATUS | PMAX | PMIN
169 | 0.032573 | 0.0081395 | 10 | -10 | 1 | 100 | 1 | 10 | 0

## branch_data
F_BUS | T_BUS | BR_R | BR_X | BR_B | RATE_A | RATE_B | RATE_C | TAP | SHIFT | BR_STATUS | ANGMIN | ANGMAX | P_in | Q_in | P_out | Q_out
184 | 71 | 26.1672 | 10.0643 | 2.6407e-08 | 0 | 0 | 0 | 0 | 0 | 1 | -90 | 90 | -0.0010531 | -0.00026353 | 0.0010534 | 0.00026107
184 | 183 | 2.3033 | 0.8859 | 2.3245e-09 | 0 | 0 | 0 | 0 | 0 | 1 | -90 | 90 | 0.00047877 | 0.00011959 | -0.00047876 | -0.00011981
71 | 60 | 33.6578 | 12.9453 | 3.3967e-08 | 0 | 0 | 0 | 0 | 0 | 1 | -90 | 90 | -0.0016994 | -0.00042297 | 0.0017005 | 0.00042004
183 | 182 | 1.7831 | 0.68582 | 1.7995e-09 | 0 | 0 | 0 | 0 | 0 | 1 | -90 | 90 | 0.00034337 | 8.5881e-05 | -0.00034337 | -8.6056e-05
185 | 106 | 29.8481 | 11.48 | 3.0122e-08 | 0 | 0 | 0 | 0 | 0 | 1 | -90 | 90 | -0.00494 | -0.0012339 | 0.004948 | 0.0012341
185 | 186 | 9.7363 | 3.7447 | 9.8257e-09 | 0 | 0 | 0 | 0 | 0 | 1 | -90 | 90 | 0.00494 | 0.0012339 | -0.0049374 | -0.0012339
106 | 85 | 34.6743 | 13.3363 | 3.4992e-08 | 0 | 0 | 0 | 0 | 0 | 1 | -90 | 90 | -0.0061644 | -0.0015385 | 0.0061788 | 0.0015406
106 | 105 | 1.8961 | 0.72925 | 1.9134e-09 | 0 | 0 | 0 | 0 | 0 | 1 | -90 | 90 | 0.00071004 | 0.00017747 | -0.00071003 | -0.00017765
186 | 187 | 4.744 | 1.8246 | 4.7876e-09 | 0 | 0 | 0 | 0 | 0 | 1 | -90 | 90 | 0.004076 | 0.001018 | -0.0040752 | -0.0010181
187 | 188 | 5.2801 | 2.0308 | 5.3286e-09 | 0 | 0 | 0 | 0 | 0 | 1 | -90 | 90 | 0.0037127 | 0.00092729 | -0.0037119 | -0.00092749
167 | 74 | 9.9143 | 3.8132 | 1.0005e-08 | 0 | 0 | 0 | 0 | 0 | 1 | -90 | 90 | 0.0079046 | 0.0019497 | -0.0078979 | -0.0019481
167 | 168 | 6.001 | 2.3081 | 6.0561e-09 | 0 | 0 | 0 | 0 | 0 | 1 | -90 | 90 | -0.011637 | -0.0028852 | 0.011646 | 0.002888
74 | 75 | 22.1635 | 8.5244 | 2.2367e-08 | 0 | 0 | 0 | 0 | 0 | 1 | -90 | 90 | 0.0077991 | 0.0019249 | -0.0077847 | -0.0019216
74 | 170 | 15.365 | 5.9096 | 1.5506e-08 | 0 | 0 | 0 | 0 | 0 | 1 | -90 | 90 | 9.8849e-05 | 2.3236e-05 | -9.8848e-05 | -2.4774e-05
168 | 169 | 17.5235 | 6.7398 | 1.7684e-08 | 0 | 0 | 0 | 0 | 0 | 1 | -90 | 90 | -0.011646 | -0.002888 | 0.011672 | 0.002896
169 | 81 | 40.5896 | 15.6114 | 4.0962e-08 | 0 | 0 | 0 | 0 | 0 | 1 | -90 | 90 | 0.015244 | 0.003826 | -0.015144 | -0.0037915
169 | 171 | 6.194 | 2.3823 | 6.2508e-09 | 0 | 0 | 0 | 0 | 0 | 1 | -90 | 90 | 0.0056574 | 0.0014175 | -0.0056553 | -0.0014173
81 | 82 | 1.8171 | 0.6989 | 1.8338e-09 | 0 | 0 | 0 | 0 | 0 | 1 | -90 | 90 | 0.013227 | 0.0033111 | -0.013223 | -0.00331
188 | 114 | 29.7444 | 11.4402 | 3.0017e-08 | 0 | 0 | 0 | 0 | 0 | 1 | -90 | 90 | 0.0014563 | 0.00036218 | -0.0014556 | -0.00036481
179 | 180 | 1.6483 | 0.63398 | 1.6635e-09 | 0 | 0 | 0 | 0 | 0 | 1 | -90 | 90 | 0.0010909 | 0.00026663 | -0.0010909 | -0.00026679
179 | 181 | 3.6327 | 1.3972 | 3.6661e-09 | 0 | 0 | 0 | 0 | 0 | 1 | -90 | 90 | -0.0013463 | -0.00033065 | 0.0013464 | 0.00033032
180 | 69 | 40.1762 | 15.4524 | 4.0545e-08 | 0 | 0 | 0 | 0 | 0 | 1 | -90 | 90 | 0.0010909 | 0.00026679 | -0.0010904 | -0.00027057
181 | 189 | 17.3055 | 6.656 | 1.7464e-08 | 0 | 0 | 0 | 0 | 0 | 1 | -90 | 90 | -0.0018811 | -0.00046432 | 0.0018817 | 0.00046285
69 | 68 | 3.1813 | 1.2236 | 3.2105e-09 | 0 | 0 | 0 | 0 | 0 | 1 | -90 | 90 | 0.00079202 | 0.0001958 | -0.00079199 | -0.0001961
189 | 66 | 19.6416 | 7.5544 | 1.9822e-08 | 0 | 0 | 0 | 0 | 0 | 1 | -90 | 90 | -0.0022327 | -0.00055081 | 0.0022337 | 0.00054927
56 | 57 | 3.7523 | 1.4432 | 3.7868e-09 | 0 | 0 | 0 | 0 | 0 | 1 | -90 | 90 | -0.00054969 | -0.00013776 | 0.0005497 | 0.0001374
57 | 58 | 3.7881 | 1.4569 | 3.8228e-09 | 0 | 0 | 0 | 0 | 0 | 1 | -90 | 90 | -0.0005497 | -0.0001374 | 0.00054971 | 0.00013703
58 | 59 | 4.4193 | 1.6997 | 4.4598e-09 | 0 | 0 | 0 | 0 | 0 | 1 | -90 | 90 | -0.00054971 | -0.00013703 | 0.00054973 | 0.0001366
59 | 67 | 2.379 | 0.91499 | 2.4008e-09 | 0 | 0 | 0 | 0 | 0 | 1 | -90 | 90 | -0.00079191 | -0.00019729 | 0.00079193 | 0.00019706
67 | 68 | 9.9419 | 3.8238 | 1.0033e-08 | 0 | 0 | 0 | 0 | 0 | 1 | -90 | 90 | -0.00079193 | -0.00019706 | 0.00079199 | 0.0001961
60 | 61 | 8.1878 | 3.1491 | 8.2629e-09 | 0 | 0 | 0 | 0 | 0 | 1 | -90 | 90 | 0.00085671 | 0.00021242 | -0.00085664 | -0.00021321
60 | 62 | 0.89901 | 0.34577 | 9.0726e-10 | 0 | 0 | 0 | 0 | 0 | 1 | -90 | 90 | -0.0027318 | -0.00067622 | 0.0027318 | 0.00067616
61 | 63 | 15.0851 | 5.802 | 1.5224e-08 | 0 | 0 | 0 | 0 | 0 | 1 | -90 | 90 | 0.00040398 | 9.9757e-05 | -0.00040395 | -0.00010124
62 | 64 | 2.0129 | 0.77419 | 2.0314e-09 | 0 | 0 | 0 | 0 | 0 | 1 | -90 | 90 | -0.0033967 | -0.00084278 | 0.0033969 | 0.00084268
64 | 65 | 32.0927 | 12.3433 | 3.2387e-08 | 0 | 0 | 0 | 0 | 0 | 1 | -90 | 90 | 0.00043837 | 0.00010543 | -0.0004383 | -0.00010858
64 | 66 | 33.5038 | 12.8861 | 3.3811e-08 | 0 | 0 | 0 | 0 | 0 | 1 | -90 | 90 | -0.0038353 | -0.00094811 | 0.0038406 | 0.00094683
65 | 76 | 12.8446 | 4.9402 | 1.2962e-08 | 0 | 0 | 0 | 0 | 0 | 1 | -90 | 90 | 0.0004383 | 0.00010858 | -0.00043828 | -0.00010984
66 | 79 | 17.6309 | 6.7811 | 1.7793e-08 | 0 | 0 | 0 | 0 | 0 | 1 | -90 | 90 | -0.0060744 | -0.0014961 | 0.0060814 | 0.001497
79 | 80 | 15.5756 | 5.9906 | 1.5718e-08 | 0 | 0 | 0 | 0 | 0 | 1 | -90 | 90 | 0.00052428 | 0.00012985 | -0.00052423 | -0.00013139
79 | 78 | 7.7325 | 2.9741 | 7.8035e-09 | 0 | 0 | 0 | 0 | 0 | 1 | -90 | 90 | -0.0066057 | -0.0016269 | 0.0066093 | 0.0016275
73 | 75 | 3.9018 | 1.5007 | 3.9376e-09 | 0 | 0 | 0 | 0 | 0 | 1 | -90 | 90 | -0.00016743 | -4.1962e-05 | 0.00016743 | 4.1573e-05
75 | 77 | 1.1213 | 0.43128 | 1.1316e-09 | 0 | 0 | 0 | 0 | 0 | 1 | -90 | 90 | 0.0076172 | 0.00188 | -0.0076165 | -0.0018798
77 | 78 | 3.4757 | 1.3368 | 3.5076e-09 | 0 | 0 | 0 | 0 | 0 | 1 | -90 | 90 | 0.006794 | 0.0016737 | -0.0067923 | -0.0016734
82 | 85 | 33.7192 | 12.9689 | 3.4029e-08 | 0 | 0 | 0 | 0 | 0 | 1 | -90 | 90 | 0.013223 | 0.00331 | -0.01316 | -0.0032889
85 | 84 | 7.5454 | 2.9021 | 7.6147e-09 | 0 | 0 | 0 | 0 | 0 | 1 | -90 | 90 | 0.0061655 | 0.0015439 | -0.0061623 | -0.0015435
83 | 84 | 12.9073 | 4.9644 | 1.3026e-08 | 0 | 0 | 0 | 0 | 0 | 1 | -90 | 90 | -0.0040257 | -0.0010089 | 0.004028 | 0.0010085
104 | 105 | 3.0317 | 1.1661 | 3.0596e-09 | 0 | 0 | 0 | 0 | 0 | 1 | -90 | 90 | -0.00024073 | -6.0332e-05 | 0.00024073 | 6.0036e-05