## bus_data
BUS_I | BUS_TYPE | Pd | Qd | Gs | Bs | area | Vm | Va | baseKV | zone | Vmax | Vmin
1 | 1 | 0.0013204 | 0.00033091 | 0 | 0 | 1 | 0.97203 | -0.19775 | 0.4 | 1 | 1.1 | 0.9
2 | 1 | 0.0036182 | 0.0009068 | 0 | 0 | 1 | 0.97187 | -0.1989 | 0.4 | 1 | 1.1 | 0.9
3 | 1 | 0 | 0 | 0 | 0 | 1 | 0.97216 | -0.19686 | 0.4 | 1 | 1.1 | 0.9
4 | 1 | 0.00050916 | 0.00012761 | 0 | 0 | 1 | 0.97219 | -0.19661 | 0.4 | 1 | 1.1 | 0.9
12 | 1 | 0.0031862 | 0.00079854 | 0 | 0 | 1 | 0.97232 | -0.1957 | 0.4 | 1 | 1.1 | 0.9
10 | 1 | 0 | 0 | 0 | 0 | 1 | 0.97244 | -0.19483 | 0.4 | 1 | 1.1 | 0.9
5 | 1 | 0.0019507 | 0.00048889 | 0 | 0 | 1 | 0.97258 | -0.1938 | 0.4 | 1 | 1.1 | 0.9
6 | 1 | 0 | 0 | 0 | 0 | 1 | 0.97274 | -0.19268 | 0.4 | 1 | 1.1 | 0.9
7 | 1 | 0.0012944 | 0.00032441 | 0 | 0 | 1 | 0.97255 | -0.19404 | 0.4 | 1 | 1.1 | 0.9
8 | 1 | 0.000651 | 0.00016316 | 0 | 0 | 1 | 0.9725 | -0.19437 | 0.4 | 1 | 1.1 | 0.9
9 | 1 | 0.00098941 | 0.00024797 | 0 | 0 | 1 | 0.97282 | -0.19208 | 0.4 | 1 | 1.1 | 0.9
18 | 1 | 0.0019746 | 0.00049488 | 0 | 0 | 1 | 0.97454 | -0.17974 | 0.4 | 1 | 1.1 | 0.9
11 | 1 | 0.00086228 | 0.00021611 | 0 | 0 | 1 | 0.97242 | -0.19494 | 0.4 | 1 | 1.1 | 0.9
15 | 1 | 0 | 0 | 0 | 0 | 1 | 0.97465 | -0.17894 | 0.4 | 1 | 1.1 | 0.9
13 | 1 | 0.00029313 | 7.3464e-05 | 0 | 0 | 1 | 0.97327 | -0.18896 | 0.4 | 1 | 1.1 | 0.9
14 | 1 | 0.00039847 | 9.9867e-05 | 0 | 0 | 1 | 0.97324 | -0.18925 | 0.4 | 1 | 1.1 | 0.9
16 | 1 | 0.00041596 | 0.00010425 | 0 | 0 | 1 | 0.97297 | -0.19119 | 0.4 | 1 | 1.1 | 0.9
17 | 1 | 0.00049801 | 0.00012481 | 0 | 0 | 1 | 0.97501 | -0.17633 | 0.4 | 1 | 1.1 | 0.9
19 | 1 | 0 | 0 | 0 | 0 | 1 | 0.97272 | -0.19305 | 0.4 | 1 | 1.1 | 0.9
26 | 1 | 0.00090509 | 0.00022684 | 0 | 0 | 1 | 0.97524 | -0.17464 | 0.4 | 1 | 1.1 | 0.9
28 | 1 | 0.00036505 | 9.149e-05 | 0 | 0 | 1 | 0.97193 | -0.19882 | 0.4 | 1 | 1.1 | 0.9
29 | 1 | 0.00021696 | 5.4375e-05 | 0 | 0 | 1 | 0.97268 | -0.19334 | 0.4 | 1 | 1.1 | 0.9
23 | 1 | 0 | 0 | 0 | 0 | 1 | 0.97662 | -0.16476 | 0.4 | 1 | 1.1 | 0.9
89 | 1 | 0.00088189 | 0.00022102 | 0 | 0 | 1 | 0.97146 | -0.20226 | 0.4 | 1 | 1.1 | 0.9
100 | 1 | 0.00029605 | 7.4197e-05 | 0 | 0 | 1 | 0.97267 | -0.19339 | 0.4 | 1 | 1.1 | 0.9
20 | 1 | 0.001451 | 0.00036366 | 0 | 0 | 1 | 0.97596 | -0.16946 | 0.4 | 1 | 1.1 | 0.9
21 | 1 | 0.00089374 | 0.00022399 | 0 | 0 | 1 | 0.97611 | -0.16843 | 0.4 | 1 | 1.1 | 0.9
22 | 1 | 0 | 0 | 0 | 0 | 1 | 0.97551 | -0.17274 | 0.4 | 1 | 1.1 | 0.9
24 | 1 | 0.00083044 | 0.00020813 | 0 | 0 | 1 | 0.97524 | -0.17466 | 0.4 | 1 | 1.1 | 0.9
25 | 1 | 0.0028936 | 0.0007252 | 0 | 0 | 1 | 0.97543 | -0.17332 | 0.4 | 1 | 1.1 | 0.9
27 | 1 | 0.00039073 | 9.7925e-05 | 0 | 0 | 1 | 0.97846 | -0.15154 | 0.4 | 1 | 1.1 | 0.9
30 | 1 | 0.00056964 | 0.00014276 | 0 | 0 | 1 | 0.97523 | -0.17472 | 0.4 | 1 | 1.1 | 0.9
74 | 1 | 0.0013611 | 0.00034112 | 0 | 0 | 1 | 0.97534 | -0.17392 | 0.4 | 1 | 1.1 | 0.9
83 | 1 | 0.00091158 | 0.00022846 | 0 | 0 | 1 | 0.97888 | -0.14856 | 0.4 | 1 | 1.1 | 0.9
82 | 1 | 0.00087222 | 0.0002186 | 0 | 0 | 1 | 0.9794 | -0.14479 | 0.4 | 1 | 1.1 | 0.9
87 | 1 | 0 | 0 | 0 | 0 | 1 | 0.97143 | -0.2025 | 0.4 | 1 | 1.1 | 0.9
99 | 1 | 0.00039145 | 9.8106e-05 | 0 | 0 | 1 | 0.97262 | -0.19376 | 0.4 | 1 | 1.1 | 0.9
31 | 3 | 0.00034051 | 8.534e-05 | 0 | 0 | 1 | 1 | 0 | 0.4 | 1 | 1.1 | 0.9
32 | 1 | 0.00087055 | 0.00021818 | 0 | 0 | 1 | 0.99736 | -0.018263 | 0.4 | 1 | 1.1 | 0.9
33 | 1 | 0 | 0 | 0 | 0 | 1 | 0.99786 | -0.014784 | 0.4 | 1 | 1.1 | 0.9
34 | 1 | 0.0069641 | 0.0017454 | 0 | 0 | 1 | 0.99533 | -0.032425 | 0.4 | 1 | 1.1 | 0.9
35 | 1 | 0 | 0 | 0 | 0 | 1 | 0.98866 | -0.079085 | 0.4 | 1 | 1.1 | 0.9
36 | 1 | 0.00083589 | 0.00020949 | 0 | 0 | 1 | 0.99782 | -0.01506 | 0.4 | 1 | 1.1 | 0.9
43 | 1 | 0.015026 | 0.003766 | 0 | 0 | 1 | 0.99361 | -0.044438 | 0.4 | 1 | 1.1 | 0.9
56 | 1 | 0 | 0 | 0 | 0 | 1 | 0.98842 | -0.080781 | 0.4 | 1 | 1.1 | 0.9
72 | 1 | 0.0004146 | 0.00010391 | 0 | 0 | 1 | 0.98746 | -0.087514 | 0.4 | 1 | 1.1 | 0.9
59 | 1 | 0 | 0 | 0 | 0 | 1 | 0.99126 | -0.060915 | 0.4 | 1 | 1.1 | 0.9
58 | 1 | 0.00027945 | 7.0036e-05 | 0 | 0 | 1 | 0.98773 | -0.085655 | 0.4 | 1 | 1.1 | 0.9
54 | 1 | 0.00064016 | 0.00016044 | 0 | 0 | 1 | 0.9884 | -0.080897 | 0.4 | 1 | 1.1 | 0.9
70 | 1 | 0 | 0 | 0 | 0 | 1 | 0.98646 | -0.094577 | 0.4 | 1 | 1.1 | 0.9
37 | 1 | 0.0079498 | 0.0019924 | 0 | 0 | 1 | 0.98534 | -0.10276 | 0.4 | 1 | 1.1 | 0.9
38 | 1 | 0.0086631 | 0.0021712 | 0 | 0 | 1 | 0.98507 | -0.10465 | 0.4 | 1 | 1.1 | 0.9
39 | 1 | 0 | 0 | 0 | 0 | 1 | 0.98574 | -0.099943 | 0.4 | 1 | 1.1 | 0.9
41 | 1 | 0.01621 | 0.0040626 | 0 | 0 | 1 | 0.98531 | -0.103 | 0.4 | 1 | 1.1 | 0.9
42 | 1 | 0 | 0 | 0 | 0 | 1 | 0.98842 | -0.08094 | 0.4 | 1 | 1.1 | 0.9
66 | 1 | 0.0082868 | 0.0020769 | 0 | 0 | 1 | 0.98757 | -0.086956 | 0.4 | 1 | 1.1 | 0.9
61 | 1 | 0.013129 | 0.0032904 | 0 | 0 | 1 | 0.98871 | -0.078902 | 0.4 | 1 | 1.1 | 0.9
63 | 1 | 0 | 0 | 0 | 0 | 1 | 0.98381 | -0.11336 | 0.4 | 1 | 1.1 | 0.9
64 | 1 | 0.036493 | 0.0091459 | 0 | 0 | 1 | 0.98238 | -0.12357 | 0.4 | 1 | 1.1 | 0.9
65 | 1 | 0.0016995 | 0.00042594 | 0 | 0 | 1 | 0.98458 | -0.10791 | 0.4 | 1 | 1.1 | 0.9
77 | 1 | 0.012852 | 0.003221 | 0 | 0 | 1 | 0.98712 | -0.090171 | 0.4 | 1 | 1.1 | 0.9
60 | 1 | 0.024829 | 0.0062227 | 0 | 0 | 1 | 0.99061 | -0.065456 | 0.4 | 1 | 1.1 | 0.9
44 | 1 | 0.00048004 | 0.00012031 | 0 | 0 | 1 | 0.98614 | -0.096932 | 0.4 | 1 | 1.1 | 0.9
45 | 1 | 0 | 0 | 0 | 0 | 1 | 0.98616 | -0.096758 | 0.4 | 1 | 1.1 | 0.9
46 | 1 | 0.00046721 | 0.00011709 | 0 | 0 | 1 | 0.98613 | -0.096997 | 0.4 | 1 | 1.1 | 0.9
47 | 1 | 0.00027511 | 6.895e-05 | 0 | 0 | 1 | 0.98613 | -0.097028 | 0.4 | 1 | 1.1 | 0.9
48 | 1 | 0.00043608 | 0.00010929 | 0 | 0 | 1 | 0.98651 | -0.094324 | 0.4 | 1 | 1.1 | 0.9
62 | 1 | 0.0011054 | 0.00027703 | 0 | 0 | 1 | 0.98531 | -0.10282 | 0.4 | 1 | 1.1 | 0.9
53 | 1 | 0 | 0 | 0 | 0 | 1 | 0.98422 | -0.11054 | 0.4 | 1 | 1.1 | 0.9
49 | 1 | 0.00049339 | 0.00012366 | 0 | 0 | 1 | 0.98356 | -0.11522 | 0.4 | 1 | 1.1 | 0.9
50 | 1 | 0.0016345 | 0.00040963 | 0 | 0 | 1 | 0.98354 | -0.11542 | 0.4 | 1 | 1.1 | 0.9
51 | 1 | 0 | 0 | 0 | 0 | 1 | 0.98408 | -0.11156 | 0.4 | 1 | 1.1 | 0.9
52 | 1 | 0.0005524 | 0.00013844 | 0 | 0 | 1 | 0.98346 | -0.116 | 0.4 | 1 | 1.1 | 0.9
71 | 1 | 0.00042902 | 0.00010752 | 0 | 0 | 1 | 0.9834 | -0.11642 | 0.4 | 1 | 1.1 | 0.9
81 | 1 | 0.00022906 | 5.7409e-05 | 0 | 0 | 1 | 0.98379 | -0.11355 | 0.4 | 1 | 1.1 | 0.9
104 | 1 | 0.0010861 | 0.00027221 | 0 | 0 | 1 | 0.98241 | -0.12354 | 0.4 | 1 | 1.1 | 0.9
102 | 1 | 0.00067829 | 0.00016999 | 0 | 0 | 1 | 0.98259 | -0.12221 | 0.4 | 1 | 1.1 | 0.9
101 | 1 | 0.001048 | 0.00026266 | 0 | 0 | 1 | 0.98264 | -0.12185 | 0.4 | 1 | 1.1 | 0.9
79 | 1 | 0 | 0 | 0 | 0 | 1 | 0.98181 | -0.12766 | 0.4 | 1 | 1.1 | 0.9
57 | 1 | 0.00020447 | 5.1244e-05 | 0 | 0 | 1 | 0.98697 | -0.091031 | 0.4 | 1 | 1.1 | 0.9
110 | 1 | 0.0014924 | 0.00037402 | 0 | 0 | 1 | 0.98698 | -0.091005 | 0.4 | 1 | 1.1 | 0.9
112 | 1 | 0.0014534 | 0.00036425 | 0 | 0 | 1 | 0.98726 | -0.088972 | 0.4 | 1 | 1.1 | 0.9
111 | 1 | 0 | 0 | 0 | 0 | 1 | 0.98699 | -0.090877 | 0.4 | 1 | 1.1 | 0.9
73 | 1 | 0 | 0 | 0 | 0 | 1 | 0.98618 | -0.096578 | 0.4 | 1 | 1.1 | 0.9
75 | 1 | 0.00054158 | 0.00013573 | 0 | 0 | 1 | 0.98616 | -0.096731 | 0.4 | 1 | 1.1 | 0.9
76 | 1 | 0.0091182 | 0.0022852 | 0 | 0 | 1 | 0.98702 | -0.090848 | 0.4 | 1 | 1.1 | 0.9
67 | 1 | 0.0016677 | 0.00041796 | 0 | 0 | 1 | 0.98611 | -0.097106 | 0.4 | 1 | 1.1 | 0.9
68 | 1 | 0.0001869 | 4.6843e-05 | 0 | 0 | 1 | 0.98628 | -0.095903 | 0.4 | 1 | 1.1 | 0.9
69 | 1 | 0.00069932 | 0.00017527 | 0 | 0 | 1 | 0.9861 | -0.097184 | 0.4 | 1 | 1.1 | 0.9
103 | 1 | 0 | 0 | 0 | 0 | 1 | 0.98262 | -0.12203 | 0.4 | 1 | 1.1 | 0.9
105 | 1 | 0 | 0 | 0 | 0 | 1 | 0.98247 | -0.12307 | 0.4 | 1 | 1.1 | 0.9
113 | 1 | 0.00088838 | 0.00022265 | 0 | 0 | 1 | 0.98243 | -0.12341 | 0.4 | 1 | 1.1 | 0.9
78 | 1 | 0.00074939 | 0.00018781 | 0 | 0 | 1 | 0.98178 | -0.12781 | 0.4 | 1 | 1.1 | 0.9
80 | 1 | 0.0005879 | 0.00014734 | 0 | 0 | 1 | 0.98104 | -0.13311 | 0.4 | 1 | 1.1 | 0.9
84 | 1 | 0.0015673 | 0.00039279 | 0 | 0 | 1 | 0.98078 | -0.135 | 0.4 | 1 | 1.1 | 0.9
85 | 1 | 0.00055472 | 0.00013903 | 0 | 0 | 1 | 0.97134 | -0.2031 | 0.4 | 1 | 1.1 | 0.9
86 | 1 | 0.00031857 | 7.9841e-05 | 0 | 0 | 1 | 0.97133 | -0.20317 | 0.4 | 1 | 1.1 | 0.9
88 | 1 | 0 | 0 | 0 | 0 | 1 | 0.9714 | -0.20273 | 0.4 | 1 | 1.1 | 0.9
91 | 1 | 0 | 0 | 0 | 0 | 1 | 0.97111 | -0.20484 | 0.4 | 1 | 1.1 | 0.9
96 | 1 | 0.0007555 | 0.00018934 | 0 | 0 | 1 | 0.971 | -0.20569 | 0.4 | 1 | 1.1 | 0.9
93 | 1 | 0.00051019 | 0.00012787 | 0 | 0 | 1 | 0.97107 | -0.20511 | 0.4 | 1 | 1.1 | 0.9
90 | 1 | 0.00052907 | 0.0001326 | 0 | 0 | 1 | 0.97101 | -0.20557 | 0.4 | 1 | 1.1 | 0.9
95 | 1 | 0.00027181 | 6.8123e-05 | 0 | 0 | 1 | 0.9708 | -0.20717 | 0.4 | 1 | 1.1 | 0.9
92 | 1 | 0 | 0 | 0 | 0 | 1 | 0.97094 | -0.20605 | 0.4 | 1 | 1.1 | 0.9
94 | 1 | 0.00084534 | 0.00021186 | 0 | 0 | 1 | 0.97089 | -0.20642 | 0.4 | 1 | 1.1 | 0.9
97 | 1 | 0 | 0 | 0 | 0 | 1 | 0.97068 | -0.20805 | 0.4 | 1 | 1.1 | 0.9
98 | 1 | 0.00057414 | 0.00014389 | 0 | 0 | 1 | 0.97054 | -0.20908 | 0.4 | 1 | 1.1 | 0.9
114 | 1 | 0.00038556 | 9.6631e-05 | 0 | 0 | 1 | 0.97041 | -0.21007 | 0.4 | 1 | 1.1 | 0.9
106 | 1 | 0.0055182 | 0.001383 | 0 | 0 | 1 | 0.98412 | -0.11129 | 0.4 | 1 | 1.1 | 0.9
107 | 1 | 0.0016472 | 0.00041283 | 0 | 0 | 1 | 0.98407 | -0.11166 | 0.4 | 1 | 1.1 | 0.9
108 | 1 | 0 | 0 | 0 | 0 | 1 | 0.98444 | -0.10903 | 0.4 | 1 | 1.1 | 0.9
109 | 1 | 0.0014933 | 0.00037425 | 0 | 0 | 1 | 0.98499 | -0.10514 | 0.4 | 1 | 1.1 | 0.9

## generator_data
GEN_BUS | PG | QG | QMAX | QMIN | VG | MBASE | GEN_STATUS | PMAX | PMIN
31 | 0.23156 | 0.058438 | 10 | -10 | 1 | 100 | 1 | 10 | 0

## branch_data
F_BUS | T_BUS | BR_R | BR_X | BR_B | RATE_A | RATE_B | RATE_C | TAP | SHIFT | BR_STATUS | ANGMIN | ANGMAX | P_in | Q_in | P_out | Q_out
1 | 2 | 3.9194 | 1.5074 | 3.9553e-09 | 0 | 0 | 0 | 0 | 0 | 1 | -90 | 90 | 0.0036187 | 0.00090665 | -0.0036181 | -0.0009068
1 | 3 | 2.2088 | 0.84955 | 2.2291e-09 | 0 | 0 | 0 | 0 | 0 | 1 | -90 | 90 | -0.004939 | -0.0012376 | 0.0049396 | 0.0012376
3 | 4 | 0.61542 | 0.2367 | 6.2107e-10 | 0 | 0 | 0 | 0 | 0 | 1 | -90 | 90 | -0.0049396 | -0.0012376 | 0.0049398 | 0.0012376
4 | 12 | 2.0615 | 0.79288 | 2.0804e-09 | 0 | 0 | 0 | 0 | 0 | 1 | -90 | 90 | -0.0054489 | -0.0013652 | 0.0054496 | 0.0013653
12 | 10 | 1.2483 | 0.48013 | 1.2598e-09 | 0 | 0 | 0 | 0 | 0 | 1 | -90 | 90 | -0.0086358 | -0.0021638 | 0.0086368 | 0.0021641
10 | 11 | 1.6792 | 0.64583 | 1.6946e-09 | 0 | 0 | 0 | 0 | 0 | 1 | -90 | 90 | 0.00086227 | 0.00021595 | -0.00086226 | -0.00021611
10 | 8 | 0.58415 | 0.22467 | 5.8951e-10 | 0 | 0 | 0 | 0 | 0 | 1 | -90 | 90 | -0.0094991 | -0.0023801 | 0.0094997 | 0.0023802
5 | 6 | 4.2325 | 1.6279 | 4.2714e-09 | 0 | 0 | 0 | 0 | 0 | 1 | -90 | 90 | -0.0032451 | -0.00081311 | 0.0032456 | 0.0008129
5 | 7 | 2.299 | 0.88423 | 2.3201e-09 | 0 | 0 | 0 | 0 | 0 | 1 | -90 | 90 | 0.0012944 | 0.00032421 | -0.0012944 | -0.00032442
6 | 8 | 2.0522 | 0.78931 | 2.071e-09 | 0 | 0 | 0 | 0 | 0 | 1 | -90 | 90 | 0.010153 | 0.0025441 | -0.010151 | -0.0025434
6 | 9 | 0.55233 | 0.21243 | 5.574e-10 | 0 | 0 | 0 | 0 | 0 | 1 | -90 | 90 | -0.013399 | -0.003357 | 0.0134 | 0.0033574
9 | 18 | 10.5812 | 4.0697 | 1.0678e-08 | 0 | 0 | 0 | 0 | 0 | 1 | -90 | 90 | -0.014389 | -0.0036053 | 0.014414 | 0.0036138
18 | 15 | 0.60654 | 0.23328 | 6.121e-10 | 0 | 0 | 0 | 0 | 0 | 1 | -90 | 90 | -0.016388 | -0.0041087 | 0.01639 | 0.0041093
15 | 17 | 1.3195 | 0.50751 | 1.3316e-09 | 0 | 0 | 0 | 0 | 0 | 1 | -90 | 90 | -0.024419 | -0.0061062 | 0.024427 | 0.0061095
15 | 13 | 15.212 | 5.8508 | 1.5352e-08 | 0 | 0 | 0 | 0 | 0 | 1 | -90 | 90 | 0.0080285 | 0.0019969 | -0.0080176 | -0.0019942
13 | 14 | 0.45843 | 0.17632 | 4.6263e-10 | 0 | 0 | 0 | 0 | 0 | 1 | -90 | 90 | 0.0077244 | 0.0019207 | -0.0077241 | -0.0019206
14 | 16 | 3.2182 | 1.2378 | 3.2478e-09 | 0 | 0 | 0 | 0 | 0 | 1 | -90 | 90 | 0.0073257 | 0.0018208 | -0.0073237 | -0.0018203
16 | 19 | 3.2634 | 1.2552 | 3.2933e-09 | 0 | 0 | 0 | 0 | 0 | 1 | -90 | 90 | 0.0069078 | 0.0017161 | -0.006906 | -0.0017157
17 | 26 | 0.83379 | 0.32069 | 8.4144e-10 | 0 | 0 | 0 | 0 | 0 | 1 | -90 | 90 | -0.024925 | -0.0062343 | 0.024931 | 0.0062364
19 | 28 | 11.6551 | 4.4827 | 1.1762e-08 | 0 | 0 | 0 | 0 | 0 | 1 | -90 | 90 | 0.0060015 | 0.0014906 | -0.0059968 | -0.0014899
19 | 29 | 3.928 | 1.5108 | 3.9641e-09 | 0 | 0 | 0 | 0 | 0 | 1 | -90 | 90 | 0.0009045 | 0.00022514 | -0.00090446 | -0.0002255
26 | 23 | 4.7283 | 1.8186 | 4.7717e-09 | 0 | 0 | 0 | 0 | 0 | 1 | -90 | 90 | -0.025836 | -0.0064633 | 0.025872 | 0.0064764
28 | 89 | 7.3961 | 2.8446 | 7.4639e-09 | 0 | 0 | 0 | 0 | 0 | 1 | -90 | 90 | 0.0056318 | 0.0013984 | -0.0056292 | -0.0013981
29 | 100 | 0.83633 | 0.32167 | 8.4401e-10 | 0 | 0 | 0 | 0 | 0 | 1 | -90 | 90 | 0.00068751 | 0.00017112 | -0.0006875 | -0.0001712
23 | 27 | 4.845 | 1.8635 | 4.8895e-09 | 0 | 0 | 0 | 0 | 0 | 1 | -90 | 90 | -0.033879 | -0.0084806 | 0.033941 | 0.008504
23 | 21 | 5.6777 | 2.1837 | 5.7298e-09 | 0 | 0 | 0 | 0 | 0 | 1 | -90 | 90 | 0.0080078 | 0.0020043 | -0.0080038 | -0.0020033
89 | 87 | 0.59202 | 0.2277 | 5.9745e-10 | 0 | 0 | 0 | 0 | 0 | 1 | -90 | 90 | 0.0047473 | 0.0011771 | -0.0047471 | -0.0011771
100 | 99 | 11.6568 | 4.4834 | 1.1764e-08 | 0 | 0 | 0 | 0 | 0 | 1 | -90 | 90 | 0.00039146 | 9.7002e-05 | -0.00039144 | -9.8107e-05
20 | 21 | 1.7896 | 0.68831 | 1.806e-09 | 0 | 0 | 0 | 0 | 0 | 1 | -90 | 90 | -0.007109 | -0.0017791 | 0.00711 | 0.0017793
20 | 22 | 7.1632 | 2.7551 | 7.2289e-09 | 0 | 0 | 0 | 0 | 0 | 1 | -90 | 90 | 0.005658 | 0.0014154 | -0.0056555 | -0.0014151
22 | 24 | 16.9378 | 6.5145 | 1.7093e-08 | 0 | 0 | 0 | 0 | 0 | 1 | -90 | 90 | 0.0014004 | 0.00034929 | -0.0014001 | -0.00035077
22 | 25 | 1.7087 | 0.65721 | 1.7244e-09 | 0 | 0 | 0 | 0 | 0 | 1 | -90 | 90 | 0.0042551 | 0.0010658 | -0.0042547 | -0.0010658
24 | 30 | 1.2533 | 0.48205 | 1.2648e-09 | 0 | 0 | 0 | 0 | 0 | 1 | -90 | 90 | 0.00056963 | 0.00014265 | -0.00056963 | -0.00014277
25 | 74 | 5.4436 | 2.0937 | 5.4936e-09 | 0 | 0 | 0 | 0 | 0 | 1 | -90 | 90 | 0.0013612 | 0.00034064 | -0.0013611 | -0.00034112
27 | 83 | 1.0843 | 0.41702 | 2.1884e-09 | 0 | 0 | 0 | 0 | 0 | 1 | -90 | 90 | -0.034332 | -0.0086019 | 0.034346 | 0.0086071
83 | 82 | 1.3341 | 0.5131 | 2.6926e-09 | 0 | 0 | 0 | 0 | 0 | 1 | -90 | 90 | -0.035258 | -0.0088356 | 0.035276 | 0.0088424
82 | 84 | 3.389 | 1.3035 | 6.8403e-09 | 0 | 0 | 0 | 0 | 0 | 1 | -90 | 90 | -0.036149 | -0.009061 | 0.036198 | 0.0090792
87 | 88 | 0.71942 | 0.2767 | 7.2602e-10 | 0 | 0 | 0 | 0 | 0 | 1 | -90 | 90 | 0.0038738 | 0.00095921 | -0.0038737 | -0.00095923
87 | 85 | 8.4609 | 3.2542 | 8.5386e-09 | 0 | 0 | 0 | 0 | 0 | 1 | -90 | 90 | 0.00087335 | 0.00021785 | -0.00087327 | -0.00021862
31 | 32 | 1.3725 | 0.52789 | 2.7702e-09 | 0 | 0 | 0 | 0 | 0 | 1 | -90 | 90 | 0.17506 | 0.044168 | -0.17461 | -0.043997
31 | 33 | 3.4721 | 1.3354 | 3.5039e-09 | 0 | 0 | 0 | 0 | 0 | 1 | -90 | 90 | 0.05616 | 0.014184 | -0.056044 | -0.01414
32 | 34 | 1.0648 | 0.40953 | 2.1491e-09 | 0 | 0 | 0 | 0 | 0 | 1 | -90 | 90 | 0.17374 | 0.043778 | -0.1734 | -0.043646
33 | 35 | 15.1619 | 5.8315 | 1.5301e-08 | 0 | 0 | 0 | 0 | 0 | 1 | -90 | 90 | 0.055208 | 0.013931 | -0.054714 | -0.013742
33 | 36 | 4.2798 | 1.6461 | 4.3191e-09 | 0 | 0 | 0 | 0 | 0 | 1 | -90 | 90 | 0.00083592 | 0.00020908 | -0.00083589 | -0.00020949
34 | 43 | 0.9378 | 0.36069 | 1.8928e-09 | 0 | 0 | 0 | 0 | 0 | 1 | -90 | 90 | 0.16643 | 0.041901 | -0.16615 | -0.041794
35 | 56 | 1.6908 | 0.6503 | 1.7063e-09 | 0 | 0 | 0 | 0 | 0 | 1 | -90 | 90 | 0.012771 | 0.0032014 | -0.012768 | -0.0032004
35 | 72 | 2.5686 | 0.98794 | 2.5922e-09 | 0 | 0 | 0 | 0 | 0 | 1 | -90 | 90 | 0.041943 | 0.010541 | -0.041894 | -0.010522
43 | 59 | 1.4093 | 0.54205 | 2.8445e-09 | 0 | 0 | 0 | 0 | 0 | 1 | -90 | 90 | 0.15113 | 0.038028 | -0.15078 | -0.037895
56 | 58 | 5.113 | 1.9665 | 5.1599e-09 | 0 | 0 | 0 | 0 | 0 | 1 | -90 | 90 | 0.012128 | 0.0030402 | -0.01212 | -0.0030375
56 | 54 | 2.3094 | 0.88824 | 2.3306e-09 | 0 | 0 | 0 | 0 | 0 | 1 | -90 | 90 | 0.00064017 | 0.00016022 | -0.00064016 | -0.00016044
72 | 70 | 2.1697 | 0.83452 | 2.1897e-09 | 0 | 0 | 0 | 0 | 0 | 1 | -90 | 90 | 0.041479 | 0.010419 | -0.041439 | -0.010403
59 | 60 | 0.7873 | 0.30281 | 1.589e-09 | 0 | 0 | 0 | 0 | 0 | 1 | -90 | 90 | 0.074226 | 0.018664 | -0.074179 | -0.018646
59 | 61 | 3.0125 | 1.1586 | 3.0401e-09 | 0 | 0 | 0 | 0 | 0 | 1 | -90 | 90 | 0.076555 | 0.019231 | -0.076364 | -0.019158
58 | 112 | 3.5594 | 1.369 | 3.5921e-09 | 0 | 0 | 0 | 0 | 0 | 1 | -90 | 90 | 0.01184 | 0.0029675 | -0.011835 | -0.0029657
70 | 73 | 0.65442 | 0.2517 | 6.6043e-10 | 0 | 0 | 0 | 0 | 0 | 1 | -90 | 90 | 0.038884 | 0.0097641 | -0.038873 | -0.00976
70 | 68 | 6.5553 | 2.5213 | 6.6154e-09 | 0 | 0 | 0 | 0 | 0 | 1 | -90 | 90 | 0.0025548 | 0.00063899 | -0.0025543 | -0.00063945
37 | 38 | 2.751 | 1.0581 | 2.7762e-09 | 0 | 0 | 0 | 0 | 0 | 1 | -90 | 90 | 0.0086653 | 0.0021718 | -0.0086631 | -0.0021712
37 | 39 | 2.1465 | 0.82558 | 2.1662e-09 | 0 | 0 | 0 | 0 | 0 | 1 | -90 | 90 | -0.016615 | -0.0041642 | 0.016622 | 0.0041665
39 | 41 | 2.3832 | 0.91662 | 2.4051e-09 | 0 | 0 | 0 | 0 | 0 | 1 | -90 | 90 | 0.016217 | 0.004065 | -0.01621 | -0.0040626
39 | 42 | 7.3456 | 2.8253 | 7.4131e-09 | 0 | 0 | 0 | 0 | 0 | 1 | -90 | 90 | -0.032838 | -0.0082315 | 0.032925 | 0.0082641
42 | 66 | 2.5276 | 0.97215 | 2.5508e-09 | 0 | 0 | 0 | 0 | 0 | 1 | -90 | 90 | 0.030293 | 0.0075964 | -0.030267 | -0.0075869
42 | 61 | 0.41117 | 0.15814 | 4.1494e-10 | 0 | 0 | 0 | 0 | 0 | 1 | -90 | 90 | -0.063218 | -0.01586 | 0.063236 | 0.015867
66 | 77 | 1.8585 | 0.71481 | 1.8756e-09 | 0 | 0 | 0 | 0 | 0 | 1 | -90 | 90 | 0.021981 | 0.00551 | -0.021971 | -0.0055064
63 | 64 | 3.5212 | 1.3543 | 3.5535e-09 | 0 | 0 | 0 | 0 | 0 | 1 | -90 | 90 | 0.036544 | 0.0091655 | -0.036492 | -0.0091459
63 | 65 | 1.8869 | 0.72572 | 1.9042e-09 | 0 | 0 | 0 | 0 | 0 | 1 | -90 | 90 | -0.036544 | -0.0091655 | 0.036572 | 0.0091759
65 | 73 | 3.7505 | 1.4425 | 3.7849e-09 | 0 | 0 | 0 | 0 | 0 | 1 | -90 | 90 | -0.038271 | -0.0096018 | 0.038332 | 0.0096246
77 | 76 | 0.94202 | 0.36232 | 9.5067e-10 | 0 | 0 | 0 | 0 | 0 | 1 | -90 | 90 | 0.009119 | 0.0022855 | -0.0091182 | -0.0022852
60 | 48 | 7.5099 | 2.8884 | 1.5158e-08 | 0 | 0 | 0 | 0 | 0 | 1 | -90 | 90 | 0.04935 | 0.012424 | -0.049152 | -0.012349
44 | 45 | 2.3339 | 0.89767 | 2.3553e-09 | 0 | 0 | 0 | 0 | 0 | 1 | -90 | 90 | -0.00094726 | -0.00023724 | 0.00094728 | 0.00023702
44 | 46 | 1.7352 | 0.66738 | 1.7511e-09 | 0 | 0 | 0 | 0 | 0 | 1 | -90 | 90 | 0.00046721 | 0.00011693 | -0.00046721 | -0.00011709
45 | 47 | 0.07204 | 0.027708 | 1.454e-10 | 0 | 0 | 0 | 0 | 0 | 1 | -90 | 90 | 0.047752 | 0.011996 | -0.04775 | -0.011996
45 | 48 | 0.63606 | 0.24464 | 1.2838e-09 | 0 | 0 | 0 | 0 | 0 | 1 | -90 | 90 | -0.048699 | -0.012233 | 0.048716 | 0.01224
47 | 62 | 1.5519 | 0.59689 | 3.1323e-09 | 0 | 0 | 0 | 0 | 0 | 1 | -90 | 90 | 0.047475 | 0.011927 | -0.047437 | -0.011912
62 | 53 | 2.1122 | 0.81239 | 4.2632e-09 | 0 | 0 | 0 | 0 | 0 | 1 | -90 | 90 | 0.046331 | 0.011635 | -0.046282 | -0.011617
53 | 81 | 0.96732 | 0.37205 | 1.9524e-09 | 0 | 0 | 0 | 0 | 0 | 1 | -90 | 90 | 0.039463 | 0.0099136 | -0.039447 | -0.0099074
53 | 51 | 1.8742 | 0.72085 | 1.8914e-09 | 0 | 0 | 0 | 0 | 0 | 1 | -90 | 90 | 0.0068184 | 0.0017032 | -0.0068175 | -0.001703
49 | 50 | 0.40111 | 0.15427 | 4.0479e-10 | 0 | 0 | 0 | 0 | 0 | 1 | -90 | 90 | 0.0063206 | 0.0015787 | -0.0063205 | -0.0015787
49 | 51 | 6.7284 | 2.5878 | 6.7901e-09 | 0 | 0 | 0 | 0 | 0 | 1 | -90 | 90 | -0.006814 | -0.0017023 | 0.0068175 | 0.001703
50 | 52 | 1.5296 | 0.58831 | 1.5437e-09 | 0 | 0 | 0 | 0 | 0 | 1 | -90 | 90 | 0.004686 | 0.001169 | -0.0046857 | -0.001169
52 | 71 | 1.2906 | 0.49637 | 1.3024e-09 | 0 | 0 | 0 | 0 | 0 | 1 | -90 | 90 | 0.0041333 | 0.0010306 | -0.004133 | -0.0010306
71 | 101 | 18.2888 | 7.0342 | 1.8457e-08 | 0 | 0 | 0 | 0 | 0 | 1 | -90 | 90 | 0.003704 | 0.0009231 | -0.0037013 | -0.00092383
81 | 79 | 4.5425 | 1.7471 | 9.1684e-09 | 0 | 0 | 0 | 0 | 0 | 1 | -90 | 90 | 0.039218 | 0.00985 | -0.039141 | -0.0098214
104 | 102 | 15.3485 | 5.9033 | 1.5489e-08 | 0 | 0 | 0 | 0 | 0 | 1 | -90 | 90 | -0.0010861 | -0.00027221 | 0.0010863 | 0.00027079
102 | 101 | 2.5147 | 0.96718 | 2.5377e-09 | 0 | 0 | 0 | 0 | 0 | 1 | -90 | 90 | -0.0017646 | -0.00044078 | 0.0017647 | 0.00044057
101 | 103 | 2.5451 | 0.9789 | 2.5685e-09 | 0 | 0 | 0 | 0 | 0 | 1 | -90 | 90 | 0.00088857 | 0.0002206 | -0.00088855 | -0.00022084
79 | 80 | 1.7867 | 0.68721 | 3.6063e-09 | 0 | 0 | 0 | 0 | 0 | 1 | -90 | 90 | 0.038392 | 0.0096338 | -0.038363 | -0.009623
79 | 78 | 2.6543 | 1.0209 | 2.6787e-09 | 0 | 0 | 0 | 0 | 0 | 1 | -90 | 90 | 0.0007494 | 0.00018756 | -0.00074938 | -0.00018781
57 | 110 | 1.6211 | 0.62351 | 1.636e-09 | 0 | 0 | 0 | 0 | 0 | 1 | -90 | 90 | -0.00020447 | -5.1245e-05 | 0.00020447 | 5.1085e-05
110 | 111 | 0.95246 | 0.36633 | 9.612e-10 | 0 | 0 | 0 | 0 | 0 | 1 | -90 | 90 | -0.0016968 | -0.00042511 | 0.0016969 | 0.00042502
112 | 111 | 2.3288 | 0.89569 | 2.3502e-09 | 0 | 0 | 0 | 0 | 0 | 1 | -90 | 90 | 0.010382 | 0.0026015 | -0.010379 | -0.0026007
111 | 109 | 20.8161 | 8.0062 | 2.1007e-08 | 0 | 0 | 0 | 0 | 0 | 1 | -90 | 90 | 0.0086819 | 0.0021756 | -0.0086648 | -0.0021711
73 | 75 | 3.5628 | 1.3703 | 3.5955e-09 | 0 | 0 | 0 | 0 | 0 | 1 | -90 | 90 | 0.00054159 | 0.00013539 | -0.00054158 | -0.00013573
67 | 68 | 6.4302 | 2.4732 | 6.4892e-09 | 0 | 0 | 0 | 0 | 0 | 1 | -90 | 90 | -0.002367 | -0.00059309 | 0.0023674 | 0.00059261
67 | 69 | 1.4106 | 0.54254 | 1.4235e-09 | 0 | 0 | 0 | 0 | 0 | 1 | -90 | 90 | 0.00069933 | 0.00017513 | -0.00069932 | -0.00017527
103 | 105 | 14.5016 | 5.5775 | 1.4635e-08 | 0 | 0 | 0 | 0 | 0 | 1 | -90 | 90 | 0.00088855 | 0.00022084 | -0.00088842 | -0.0002222
105 | 113 | 4.7755 | 1.8368 | 4.8194e-09 | 0 | 0 | 0 | 0 | 0 | 1 | -90 | 90 | 0.00088842 | 0.0002222 | -0.00088838 | -0.00022265
80 | 84 | 0.62813 | 0.24159 | 1.2678e-09 | 0 | 0 | 0 | 0 | 0 | 1 | -90 | 90 | 0.037775 | 0.0094757 | -0.037765 | -0.009472
85 | 86 | 2.5897 | 0.99603 | 2.6134e-09 | 0 | 0 | 0 | 0 | 0 | 1 | -90 | 90 | 0.00031856 | 7.9596e-05 | -0.00031856 | -7.9841e-05
88 | 91 | 13.6119 | 5.2353 | 1.3737e-08 | 0 | 0 | 0 | 0 | 0 | 1 | -90 | 90 | 0.0018854 | 0.00046894 | -0.0018848 | -0.00047002
88 | 96 | 17.8232 | 6.8551 | 1.7987e-08 | 0 | 0 | 0 | 0 | 0 | 1 | -90 | 90 | 0.0019883 | 0.0004903 | -0.0019875 | -0.00049169
91 | 93 | 6.5421 | 2.5162 | 6.6022e-09 | 0 | 0 | 0 | 0 | 0 | 1 | -90 | 90 | 0.0005102 | 0.00012725 | -0.00051018 | -0.00012787
91 | 90 | 6.4915 | 2.4967 | 6.551e-09 | 0 | 0 | 0 | 0 | 0 | 1 | -90 | 90 | 0.0013746 | 0.00034277 | -0.0013745 | -0.00034333
96 | 95 | 14.2314 | 5.4736 | 1.4362e-08 | 0 | 0 | 0 | 0 | 0 | 1 | -90 | 90 | 0.001232 | 0.00030234 | -0.0012318 | -0.0003036
90 | 92 | 6.8397 | 2.6307 | 6.9025e-09 | 0 | 0 | 0 | 0 | 0 | 1 | -90 | 90 | 0.00084542 | 0.00021074 | -0.00084536 | -0.00021137
95 | 97 | 10.8231 | 4.1627 | 1.0922e-08 | 0 | 0 | 0 | 0 | 0 | 1 | -90 | 90 | 0.00095998 | 0.00023548 | -0.00095987 | -0.00023647
92 | 94 | 5.406 | 2.0792 | 5.4557e-09 | 0 | 0 | 0 | 0 | 0 | 1 | -90 | 90 | 0.00084536 | 0.00021137 | -0.00084532 | -0.00021186
97 | 98 | 12.9331 | 4.9743 | 1.3052e-08 | 0 | 0 | 0 | 0 | 0 | 1 | -90 | 90 | 0.00095987 | 0.00023647 | -0.00095973 | -0.00023764
98 | 114 | 30.5348 | 11.7441 | 3.0815e-08 | 0 | 0 | 0 | 0 | 0 | 1 | -90 | 90 | 0.00038561 | 9.375e-05 | -0.00038555 | -9.6632e-05
106 | 107 | 2.8701 | 1.1039 | 2.8964e-09 | 0 | 0 | 0 | 0 | 0 | 1 | -90 | 90 | 0.0016473 | 0.00041258 | -0.0016472 | -0.00041283
106 | 108 | 3.9719 | 1.5276 | 4.0083e-09 | 0 | 0 | 0 | 0 | 0 | 1 | -90 | 90 | -0.0071654 | -0.0017956 | 0.0071677 | 0.001796
108 | 109 | 6.8505 | 2.6348 | 6.9134e-09 | 0 | 0 | 0 | 0 | 0 | 1 | -90 | 90 | -0.0071677 | -0.001796 | 0.0071715 | 0.0017969