## bus_data
BUS_I | BUS_TYPE | Pd | Qd | Gs | Bs | area | Vm | Va | baseKV | zone | Vmax | Vmin
1 | 1 | 0.00042985 | 0.00010773 | 0 | 0 | 1 | 0.99651 | -0.025955 | 0.4 | 1 | 1.1 | 0.9
2 | 1 | 0 | 0 | 0 | 0 | 1 | 0.99665 | -0.024926 | 0.4 | 1 | 1.1 | 0.9
3 | 1 | 0.00087166 | 0.00021846 | 0 | 0 | 1 | 0.99587 | -0.030568 | 0.4 | 1 | 1.1 | 0.9
4 | 1 | 0 | 0 | 0 | 0 | 1 | 0.99616 | -0.028485 | 0.4 | 1 | 1.1 | 0.9
5 | 1 | 0 | 0 | 0 | 0 | 1 | 0.99844 | -0.011541 | 0.4 | 1 | 1.1 | 0.9
15 | 1 | 0.00098477 | 0.00024681 | 0 | 0 | 1 | 0.99586 | -0.030602 | 0.4 | 1 | 1.1 | 0.9
16 | 1 | 0.00083622 | 0.00020958 | 0 | 0 | 1 | 0.99843 | -0.011673 | 0.4 | 1 | 1.1 | 0.9
8 | 1 | 0 | 0 | 0 | 0 | 1 | 0.99979 | -0.0015943 | 0.4 | 1 | 1.1 | 0.9
6 | 3 | 0.00051783 | 0.00012978 | 0 | 0 | 1 | 1 | 0 | 0.4 | 1 | 1.1 | 0.9
7 | 1 | 0.00029616 | 7.4226e-05 | 0 | 0 | 1 | 0.99988 | -0.00090754 | 0.4 | 1 | 1.1 | 0.9
11 | 1 | 0 | 0 | 0 | 0 | 1 | 0.99356 | -0.045491 | 0.4 | 1 | 1.1 | 0.9
9 | 1 | 0.0046478 | 0.0011649 | 0 | 0 | 1 | 0.99348 | -0.046056 | 0.4 | 1 | 1.1 | 0.9
10 | 1 | 0 | 0 | 0 | 0 | 1 | 0.99347 | -0.046093 | 0.4 | 1 | 1.1 | 0.9
12 | 1 | 0 | 0 | 0 | 0 | 1 | 0.99343 | -0.046428 | 0.4 | 1 | 1.1 | 0.9
14 | 1 | 0.00093538 | 0.00023443 | 0 | 0 | 1 | 0.99339 | -0.046672 | 0.4 | 1 | 1.1 | 0.9

## generator_data
GEN_BUS | PG | QG | QMAX | QMIN | VG | MBASE | GEN_STATUS | PMAX | PMIN
6 | 0.0095655 | 0.0023613 | 10 | -10 | 1 | 100 | 1 | 10 | 0

## branch_data
F_BUS | T_BUS | BR_R | BR_X | BR_B | RATE_A | RATE_B | RATE_C | TAP | SHIFT | BR_STATUS | ANGMIN | ANGMAX | P_in | Q_in | P_out | Q_out
1 | 2 | 9.8231 | 3.7781 | 9.9133e-09 | 0 | 0 | 0 | 0 | 0 | 1 | -90 | 90 | -0.001302 | -0.00031973 | 0.0013022 | 0.00031882
1 | 3 | 66.5241 | 25.5862 | 6.7135e-08 | 0 | 0 | 0 | 0 | 0 | 1 | -90 | 90 | 0.0008722 | 0.000212 | -0.00087166 | -0.00021846
2 | 4 | 45.0325 | 17.3202 | 4.5446e-08 | 0 | 0 | 0 | 0 | 0 | 1 | -90 | 90 | 0.00098552 | 0.00023983 | -0.00098506 | -0.00024417
2 | 5 | 71.5616 | 27.5237 | 7.2218e-08 | 0 | 0 | 0 | 0 | 0 | 1 | -90 | 90 | -0.0022877 | -0.00055865 | 0.0022917 | 0.000553
4 | 15 | 27.486 | 10.5716 | 2.7738e-08 | 0 | 0 | 0 | 0 | 0 | 1 | -90 | 90 | 0.00098506 | 0.00024417 | -0.00098477 | -0.00024681
5 | 16 | 2.0439 | 0.7861 | 2.0626e-09 | 0 | 0 | 0 | 0 | 0 | 1 | -90 | 90 | 0.00083623 | 0.00020938 | -0.00083622 | -0.00020958
5 | 8 | 39.1492 | 15.0574 | 3.9508e-08 | 0 | 0 | 0 | 0 | 0 | 1 | -90 | 90 | -0.003128 | -0.00076237 | 0.003132 | 0.00076
8 | 6 | 6.2525 | 2.4048 | 6.3098e-09 | 0 | 0 | 0 | 0 | 0 | 1 | -90 | 90 | -0.003132 | -0.00076 | 0.0031327 | 0.00075961
6 | 7 | 38.0675 | 14.6413 | 3.8417e-08 | 0 | 0 | 0 | 0 | 0 | 1 | -90 | 90 | 0.0002962 | 7.0398e-05 | -0.00029616 | -7.4226e-05
6 | 11 | 104.5841 | 40.2247 | 1.0554e-07 | 0 | 0 | 0 | 0 | 0 | 1 | -90 | 90 | 0.0056188 | 0.0014015 | -0.0055837 | -0.0013985
11 | 9 | 1.2995 | 0.49979 | 1.3114e-09 | 0 | 0 | 0 | 0 | 0 | 1 | -90 | 90 | 0.0055837 | 0.0013985 | -0.0055833 | -0.0013985
9 | 10 | 0.50751 | 0.19519 | 5.1216e-10 | 0 | 0 | 0 | 0 | 0 | 1 | -90 | 90 | 0.00093545 | 0.00023362 | -0.00093545 | -0.00023367
10 | 12 | 4.5722 | 1.7586 | 4.6142e-09 | 0 | 0 | 0 | 0 | 0 | 1 | -90 | 90 | 0.00093545 | 0.00023367 | -0.00093541 | -0.0002341
12 | 14 | 3.3592 | 1.292 | 3.39e-09 | 0 | 0 | 0 | 0 | 0 | 1 | -90 | 90 | 0.00093541 | 0.0002341 | -0.00093538 | -0.00023443