## bus_data
BUS_I | BUS_TYPE | Pd | Qd | Gs | Bs | area | Vm | Va | baseKV | zone | Vmax | Vmin
1 | 1 | 0.0033897 | 0.00084955 | 0 | 0 | 1 | 0.97948 | -0.14346 | 0.4 | 1 | 1.1 | 0.9
2 | 1 | 0 | 0 | 0 | 0 | 1 | 0.97961 | -0.14256 | 0.4 | 1 | 1.1 | 0.9
3 | 1 | 0.0025333 | 0.0006349 | 0 | 0 | 1 | 0.98216 | -0.12443 | 0.4 | 1 | 1.1 | 0.9
4 | 1 | 0.0058153 | 0.0014574 | 0 | 0 | 1 | 0.97731 | -0.15893 | 0.4 | 1 | 1.1 | 0.9
5 | 1 | 0 | 0 | 0 | 0 | 1 | 0.9841 | -0.11073 | 0.4 | 1 | 1.1 | 0.9
24 | 1 | 0 | 0 | 0 | 0 | 1 | 0.97666 | -0.16357 | 0.4 | 1 | 1.1 | 0.9
6 | 1 | 0.0059006 | 0.0014788 | 0 | 0 | 1 | 0.9857 | -0.099487 | 0.4 | 1 | 1.1 | 0.9
23 | 1 | 0 | 0 | 0 | 0 | 1 | 0.97474 | -0.17735 | 0.4 | 1 | 1.1 | 0.9
7 | 1 | 0 | 0 | 0 | 0 | 1 | 0.98653 | -0.093621 | 0.4 | 1 | 1.1 | 0.9
8 | 1 | 0.0051687 | 0.0012954 | 0 | 0 | 1 | 0.98751 | -0.086738 | 0.4 | 1 | 1.1 | 0.9
9 | 1 | 0.0060645 | 0.0015199 | 0 | 0 | 1 | 0.98616 | -0.096265 | 0.4 | 1 | 1.1 | 0.9
10 | 1 | 0 | 0 | 0 | 0 | 1 | 0.99033 | -0.06699 | 0.4 | 1 | 1.1 | 0.9
54 | 1 | 0.0071999 | 0.0018045 | 0 | 0 | 1 | 0.98598 | -0.097525 | 0.4 | 1 | 1.1 | 0.9
11 | 1 | 0 | 0 | 0 | 0 | 1 | 0.9899 | -0.070071 | 0.4 | 1 | 1.1 | 0.9
14 | 1 | 0 | 0 | 0 | 0 | 1 | 0.99633 | -0.025287 | 0.4 | 1 | 1.1 | 0.9
55 | 1 | 0.0023577 | 0.00059089 | 0 | 0 | 1 | 0.98966 | -0.071741 | 0.4 | 1 | 1.1 | 0.9
12 | 1 | 0 | 0 | 0 | 0 | 1 | 0.99243 | -0.05226 | 0.4 | 1 | 1.1 | 0.9
33 | 1 | 0 | 0 | 0 | 0 | 1 | 0.99213 | -0.054382 | 0.4 | 1 | 1.1 | 0.9
13 | 1 | 0 | 0 | 0 | 0 | 1 | 0.99862 | -0.0094862 | 0.4 | 1 | 1.1 | 0.9
31 | 1 | 0.049647 | 0.012443 | 0 | 0 | 1 | 0.9835 | -0.11489 | 0.4 | 1 | 1.1 | 0.9
16 | 3 | 0.0074694 | 0.001872 | 0 | 0 | 1 | 1 | 0 | 0.4 | 1 | 1.1 | 0.9
15 | 1 | 0.0022257 | 0.00055782 | 0 | 0 | 1 | 0.99748 | -0.017357 | 0.4 | 1 | 1.1 | 0.9
21 | 1 | 0 | 0 | 0 | 0 | 1 | 0.98042 | -0.13668 | 0.4 | 1 | 1.1 | 0.9
32 | 1 | 0.016637 | 0.0041696 | 0 | 0 | 1 | 0.98059 | -0.13548 | 0.4 | 1 | 1.1 | 0.9
19 | 1 | 0 | 0 | 0 | 0 | 1 | 0.97644 | -0.16505 | 0.4 | 1 | 1.1 | 0.9
52 | 1 | 0.0011998 | 0.00030071 | 0 | 0 | 1 | 0.9921 | -0.05457 | 0.4 | 1 | 1.1 | 0.9
17 | 1 | 0.04843 | 0.012138 | 0 | 0 | 1 | 0.97418 | -0.18119 | 0.4 | 1 | 1.1 | 0.9
18 | 1 | 0.029717 | 0.0074478 | 0 | 0 | 1 | 0.97247 | -0.19351 | 0.4 | 1 | 1.1 | 0.9
20 | 1 | 0.0013482 | 0.00033789 | 0 | 0 | 1 | 0.97101 | -0.20419 | 0.4 | 1 | 1.1 | 0.9
45 | 1 | 0 | 0 | 0 | 0 | 1 | 0.9711 | -0.20358 | 0.4 | 1 | 1.1 | 0.9
51 | 1 | 0.0010647 | 0.00026684 | 0 | 0 | 1 | 0.97122 | -0.20267 | 0.4 | 1 | 1.1 | 0.9
44 | 1 | 0 | 0 | 0 | 0 | 1 | 0.97094 | -0.20473 | 0.4 | 1 | 1.1 | 0.9
22 | 1 | 0.0074324 | 0.0018627 | 0 | 0 | 1 | 0.97404 | -0.18238 | 0.4 | 1 | 1.1 | 0.9
25 | 1 | 0 | 0 | 0 | 0 | 1 | 0.97316 | -0.18871 | 0.4 | 1 | 1.1 | 0.9
29 | 1 | 0 | 0 | 0 | 0 | 1 | 0.97289 | -0.19061 | 0.4 | 1 | 1.1 | 0.9
34 | 1 | 0.0041856 | 0.001049 | 0 | 0 | 1 | 0.97264 | -0.19241 | 0.4 | 1 | 1.1 | 0.9
30 | 1 | 0.003074 | 0.00077041 | 0 | 0 | 1 | 0.9727 | -0.19204 | 0.4 | 1 | 1.1 | 0.9
27 | 1 | 0.001219 | 0.0003055 | 0 | 0 | 1 | 0.9725 | -0.19348 | 0.4 | 1 | 1.1 | 0.9
35 | 1 | 0 | 0 | 0 | 0 | 1 | 0.97202 | -0.19694 | 0.4 | 1 | 1.1 | 0.9
26 | 1 | 0.0012606 | 0.00031593 | 0 | 0 | 1 | 0.97237 | -0.19442 | 0.4 | 1 | 1.1 | 0.9
28 | 1 | 0.0031234 | 0.00078279 | 0 | 0 | 1 | 0.97229 | -0.19495 | 0.4 | 1 | 1.1 | 0.9
49 | 1 | 0.00097247 | 0.00024372 | 0 | 0 | 1 | 0.97264 | -0.19243 | 0.4 | 1 | 1.1 | 0.9
48 | 1 | 0.00084737 | 0.00021237 | 0 | 0 | 1 | 0.97263 | -0.19251 | 0.4 | 1 | 1.1 | 0.9
36 | 1 | 0.001072 | 0.00026866 | 0 | 0 | 1 | 0.97179 | -0.19857 | 0.4 | 1 | 1.1 | 0.9
37 | 1 | 0.0060013 | 0.0015041 | 0 | 0 | 1 | 0.97181 | -0.19844 | 0.4 | 1 | 1.1 | 0.9
46 | 1 | 0 | 0 | 0 | 0 | 1 | 0.97138 | -0.20152 | 0.4 | 1 | 1.1 | 0.9
47 | 1 | 0.0011036 | 0.0002766 | 0 | 0 | 1 | 0.97135 | -0.20178 | 0.4 | 1 | 1.1 | 0.9
41 | 1 | 0.00055524 | 0.00013916 | 0 | 0 | 1 | 0.97135 | -0.20176 | 0.4 | 1 | 1.1 | 0.9
38 | 1 | 0.00031043 | 7.7801e-05 | 0 | 0 | 1 | 0.97133 | -0.20193 | 0.4 | 1 | 1.1 | 0.9
39 | 1 | 0.0010168 | 0.00025483 | 0 | 0 | 1 | 0.97135 | -0.20178 | 0.4 | 1 | 1.1 | 0.9
40 | 1 | 0.00037107 | 9.2999e-05 | 0 | 0 | 1 | 0.97132 | -0.20198 | 0.4 | 1 | 1.1 | 0.9
42 | 1 | 0.00037726 | 9.4549e-05 | 0 | 0 | 1 | 0.9709 | -0.20502 | 0.4 | 1 | 1.1 | 0.9
43 | 1 | 0.0011347 | 0.00028438 | 0 | 0 | 1 | 0.97086 | -0.20531 | 0.4 | 1 | 1.1 | 0.9
50 | 1 | 0.0004794 | 0.00012015 | 0 | 0 | 1 | 0.97127 | -0.20237 | 0.4 | 1 | 1.1 | 0.9

## generator_data
GEN_BUS | PG | QG | QMAX | QMIN | VG | MBASE | GEN_STATUS | PMAX | PMIN
16 | 0.23551 | 0.059647 | 10 | -10 | 1 | 100 | 1 | 10 | 0

## branch_data
F_BUS | T_BUS | BR_R | BR_X | BR_B | RATE_A | RATE_B | RATE_C | TAP | SHIFT | BR_STATUS | ANGMIN | ANGMAX | P_in | Q_in | P_out | Q_out
1 | 2 | 3.3396 | 1.2845 | 3.3703e-09 | 0 | 0 | 0 | 0 | 0 | 1 | -90 | 90 | -0.0033897 | -0.00084955 | 0.0033901 | 0.00084939
2 | 3 | 4.9157 | 1.8907 | 4.9608e-09 | 0 | 0 | 0 | 0 | 0 | 1 | -90 | 90 | -0.046432 | -0.011665 | 0.04655 | 0.01171
2 | 4 | 4.7684 | 1.834 | 4.8122e-09 | 0 | 0 | 0 | 0 | 0 | 1 | -90 | 90 | 0.043042 | 0.010816 | -0.042944 | -0.010779
3 | 5 | 3.5352 | 1.3597 | 3.5677e-09 | 0 | 0 | 0 | 0 | 0 | 1 | -90 | 90 | -0.049083 | -0.012345 | 0.049177 | 0.01238
4 | 24 | 1.5578 | 0.59916 | 1.5721e-09 | 0 | 0 | 0 | 0 | 0 | 1 | -90 | 90 | 0.037129 | 0.0093212 | -0.037105 | -0.0093122
5 | 6 | 2.9144 | 1.1209 | 2.9411e-09 | 0 | 0 | 0 | 0 | 0 | 1 | -90 | 90 | -0.049177 | -0.01238 | 0.049254 | 0.01241
24 | 23 | 4.6172 | 1.7758 | 4.6596e-09 | 0 | 0 | 0 | 0 | 0 | 1 | -90 | 90 | 0.037105 | 0.0093122 | -0.037034 | -0.0092854
6 | 7 | 1.3592 | 0.52278 | 1.3717e-09 | 0 | 0 | 0 | 0 | 0 | 1 | -90 | 90 | -0.055155 | -0.013889 | 0.0552 | 0.013906
23 | 25 | 4.747 | 1.8258 | 4.7906e-09 | 0 | 0 | 0 | 0 | 0 | 1 | -90 | 90 | 0.029597 | 0.0074215 | -0.02955 | -0.007404
23 | 22 | 8.366 | 3.2177 | 8.4428e-09 | 0 | 0 | 0 | 0 | 0 | 1 | -90 | 90 | 0.0074375 | 0.0018639 | -0.0074323 | -0.0018628
7 | 8 | 1.2856 | 0.49444 | 2.5947e-09 | 0 | 0 | 0 | 0 | 0 | 1 | -90 | 90 | -0.068471 | -0.017232 | 0.068536 | 0.017257
7 | 9 | 2.526 | 0.97153 | 2.5492e-09 | 0 | 0 | 0 | 0 | 0 | 1 | -90 | 90 | 0.01327 | 0.0033263 | -0.013266 | -0.0033246
8 | 10 | 3.4411 | 1.3235 | 6.9453e-09 | 0 | 0 | 0 | 0 | 0 | 1 | -90 | 90 | -0.073705 | -0.018553 | 0.073909 | 0.01863
9 | 54 | 2.2156 | 0.85216 | 2.2359e-09 | 0 | 0 | 0 | 0 | 0 | 1 | -90 | 90 | 0.0072011 | 0.0018047 | -0.0071999 | -0.0018045
10 | 11 | 16.5942 | 6.3824 | 1.6747e-08 | 0 | 0 | 0 | 0 | 0 | 1 | -90 | 90 | 0.0023592 | 0.00058895 | -0.0023582 | -0.00059021
10 | 14 | 7.0999 | 2.7307 | 1.433e-08 | 0 | 0 | 0 | 0 | 0 | 1 | -90 | 90 | -0.076268 | -0.019219 | 0.076716 | 0.01939
11 | 55 | 9.0286 | 3.4725 | 9.1115e-09 | 0 | 0 | 0 | 0 | 0 | 1 | -90 | 90 | 0.0023582 | 0.00059021 | -0.0023577 | -0.00059089
14 | 15 | 1.3596 | 0.52293 | 4.1163e-09 | 0 | 0 | 0 | 0 | 0 | 1 | -90 | 90 | -0.076716 | -0.01939 | 0.076802 | 0.019423
12 | 33 | 22.5004 | 8.654 | 2.2707e-08 | 0 | 0 | 0 | 0 | 0 | 1 | -90 | 90 | 0.0012002 | 0.00029842 | -0.0011999 | -0.00030052
12 | 13 | 3.7905 | 1.4579 | 1.1476e-08 | 0 | 0 | 0 | 0 | 0 | 1 | -90 | 90 | -0.14773 | -0.037301 | 0.14862 | 0.037644
12 | 31 | 5.5126 | 2.1202 | 1.1126e-08 | 0 | 0 | 0 | 0 | 0 | 1 | -90 | 90 | 0.14653 | 0.037003 | -0.14525 | -0.036513
33 | 52 | 2.0073 | 0.77203 | 2.0257e-09 | 0 | 0 | 0 | 0 | 0 | 1 | -90 | 90 | 0.0011999 | 0.00030052 | -0.0011998 | -0.00030071
13 | 16 | 0.55233 | 0.21243 | 1.6722e-09 | 0 | 0 | 0 | 0 | 0 | 1 | -90 | 90 | -0.22774 | -0.057658 | 0.22805 | 0.057775
13 | 15 | 1.3138 | 0.50531 | 3.9776e-09 | 0 | 0 | 0 | 0 | 0 | 1 | -90 | 90 | 0.079115 | 0.020014 | -0.079027 | -0.01998
31 | 32 | 2.7287 | 1.0495 | 2.7537e-09 | 0 | 0 | 0 | 0 | 0 | 1 | -90 | 90 | 0.095606 | 0.02407 | -0.095332 | -0.023965
21 | 32 | 0.19143 | 0.073627 | 1.9319e-10 | 0 | 0 | 0 | 0 | 0 | 1 | -90 | 90 | -0.078682 | -0.01979 | 0.078695 | 0.019795
21 | 19 | 4.5275 | 1.7413 | 4.569e-09 | 0 | 0 | 0 | 0 | 0 | 1 | -90 | 90 | 0.078682 | 0.019791 | -0.078372 | -0.019672
19 | 17 | 2.5588 | 0.98414 | 2.5822e-09 | 0 | 0 | 0 | 0 | 0 | 1 | -90 | 90 | 0.078372 | 0.019672 | -0.078197 | -0.019605
17 | 18 | 5.1178 | 1.9684 | 5.1648e-09 | 0 | 0 | 0 | 0 | 0 | 1 | -90 | 90 | 0.029767 | 0.0074669 | -0.029717 | -0.0074479
20 | 45 | 5.5721 | 2.1431 | 5.6232e-09 | 0 | 0 | 0 | 0 | 0 | 1 | -90 | 90 | -0.0013481 | -0.00033789 | 0.0013483 | 0.0003374
45 | 51 | 3.8861 | 1.4946 | 3.9217e-09 | 0 | 0 | 0 | 0 | 0 | 1 | -90 | 90 | -0.0028605 | -0.00071506 | 0.0028609 | 0.00071482
45 | 44 | 9.2958 | 3.5753 | 9.3811e-09 | 0 | 0 | 0 | 0 | 0 | 1 | -90 | 90 | 0.0015122 | 0.00037765 | -0.001512 | -0.00037845
51 | 50 | 0.94576 | 0.36375 | 9.5443e-10 | 0 | 0 | 0 | 0 | 0 | 1 | -90 | 90 | -0.0039256 | -0.00098167 | 0.0039257 | 0.00098164
44 | 42 | 2.3552 | 0.90585 | 2.3768e-09 | 0 | 0 | 0 | 0 | 0 | 1 | -90 | 90 | 0.001512 | 0.00037845 | -0.0015119 | -0.00037865
25 | 29 | 2.2277 | 0.8568 | 2.2481e-09 | 0 | 0 | 0 | 0 | 0 | 1 | -90 | 90 | 0.010503 | 0.0026314 | -0.010501 | -0.0026306
25 | 34 | 2.3968 | 0.92184 | 2.4188e-09 | 0 | 0 | 0 | 0 | 0 | 1 | -90 | 90 | 0.019047 | 0.0047726 | -0.019037 | -0.0047691
29 | 30 | 3.6061 | 1.387 | 3.6392e-09 | 0 | 0 | 0 | 0 | 0 | 1 | -90 | 90 | 0.0048948 | 0.0012262 | -0.0048938 | -0.0012262
29 | 27 | 6.3068 | 2.4257 | 6.3647e-09 | 0 | 0 | 0 | 0 | 0 | 1 | -90 | 90 | 0.0056058 | 0.0014043 | -0.0056036 | -0.0014041
34 | 35 | 3.7486 | 1.4418 | 3.783e-09 | 0 | 0 | 0 | 0 | 0 | 1 | -90 | 90 | 0.014852 | 0.0037201 | -0.014842 | -0.0037169
30 | 49 | 2.6081 | 1.0031 | 2.632e-09 | 0 | 0 | 0 | 0 | 0 | 1 | -90 | 90 | 0.0018199 | 0.00045578 | -0.0018198 | -0.00045599
27 | 26 | 2.6538 | 1.0207 | 2.6781e-09 | 0 | 0 | 0 | 0 | 0 | 1 | -90 | 90 | 0.0043847 | 0.0010986 | -0.0043841 | -0.0010986
35 | 36 | 2.2618 | 0.86994 | 2.2826e-09 | 0 | 0 | 0 | 0 | 0 | 1 | -90 | 90 | 0.0088399 | 0.0022127 | -0.0088379 | -0.0022121
35 | 37 | 3.0849 | 1.1865 | 3.1132e-09 | 0 | 0 | 0 | 0 | 0 | 1 | -90 | 90 | 0.0060024 | 0.0015043 | -0.0060012 | -0.0015041
26 | 28 | 2.0857 | 0.80219 | 2.1048e-09 | 0 | 0 | 0 | 0 | 0 | 1 | -90 | 90 | 0.0031235 | 0.00078269 | -0.0031233 | -0.0007828
49 | 48 | 1.1839 | 0.45533 | 1.1947e-09 | 0 | 0 | 0 | 0 | 0 | 1 | -90 | 90 | 0.00084736 | 0.00021226 | -0.00084735 | -0.00021237
36 | 46 | 4.6675 | 1.7952 | 4.7103e-09 | 0 | 0 | 0 | 0 | 0 | 1 | -90 | 90 | 0.007766 | 0.0019434 | -0.0077628 | -0.0019427
46 | 47 | 0.56565 | 0.21756 | 5.7084e-10 | 0 | 0 | 0 | 0 | 0 | 1 | -90 | 90 | 0.0055093 | 0.0013784 | -0.0055091 | -0.0013784
46 | 41 | 1.3172 | 0.5066 | 1.3292e-09 | 0 | 0 | 0 | 0 | 0 | 1 | -90 | 90 | 0.0022536 | 0.00056428 | -0.0022535 | -0.00056437
47 | 50 | 1.6395 | 0.63056 | 1.6545e-09 | 0 | 0 | 0 | 0 | 0 | 1 | -90 | 90 | 0.0044055 | 0.0011018 | -0.0044051 | -0.0011018
41 | 39 | 0.12544 | 0.048247 | 1.2659e-10 | 0 | 0 | 0 | 0 | 0 | 1 | -90 | 90 | 0.0016983 | 0.00042522 | -0.0016983 | -0.00042523
38 | 39 | 2.5753 | 0.99052 | 2.599e-09 | 0 | 0 | 0 | 0 | 0 | 1 | -90 | 90 | -0.00068149 | -0.00017064 | 0.0006815 | 0.00017039
38 | 40 | 1.7572 | 0.67586 | 1.7734e-09 | 0 | 0 | 0 | 0 | 0 | 1 | -90 | 90 | 0.00037106 | 9.2833e-05 | -0.00037106 | -9.2999e-05
42 | 43 | 3.1448 | 1.2095 | 3.1737e-09 | 0 | 0 | 0 | 0 | 0 | 1 | -90 | 90 | 0.0011347 | 0.0002841 | -0.0011346 | -0.00028438