## bus_data
BUS_I | BUS_TYPE | Pd | Qd | Gs | Bs | area | Vm | Va | baseKV | zone | Vmax | Vmin
1 | 1 | 0.0043499 | 0.0010902 | 0 | 0 | 1 | 0.98874 | -0.078982 | 0.4 | 1 | 1.1 | 0.9
2 | 1 | 0.0058255 | 0.00146 | 0 | 0 | 1 | 0.9895 | -0.073575 | 0.4 | 1 | 1.1 | 0.9
3 | 1 | 0 | 0 | 0 | 0 | 1 | 0.98854 | -0.080355 | 0.4 | 1 | 1.1 | 0.9
4 | 1 | 0 | 0 | 0 | 0 | 1 | 0.9896 | -0.072921 | 0.4 | 1 | 1.1 | 0.9
5 | 1 | 0 | 0 | 0 | 0 | 1 | 0.98831 | -0.082051 | 0.4 | 1 | 1.1 | 0.9
70 | 1 | 0 | 0 | 0 | 0 | 1 | 0.98824 | -0.082533 | 0.4 | 1 | 1.1 | 0.9
68 | 1 | 0.002586 | 0.00064811 | 0 | 0 | 1 | 0.98812 | -0.083357 | 0.4 | 1 | 1.1 | 0.9
69 | 1 | 0.0004188 | 0.00010496 | 0 | 0 | 1 | 0.98821 | -0.082752 | 0.4 | 1 | 1.1 | 0.9
63 | 1 | 0.0050213 | 0.0012585 | 0 | 0 | 1 | 0.98997 | -0.07027 | 0.4 | 1 | 1.1 | 0.9
40 | 1 | 0.00058101 | 0.00014562 | 0 | 0 | 1 | 0.98776 | -0.085901 | 0.4 | 1 | 1.1 | 0.9
43 | 1 | 0.0038412 | 0.00096269 | 0 | 0 | 1 | 0.99156 | -0.059086 | 0.4 | 1 | 1.1 | 0.9
39 | 1 | 0.0033453 | 0.00083841 | 0 | 0 | 1 | 0.98772 | -0.086229 | 0.4 | 1 | 1.1 | 0.9
6 | 1 | 0.0029868 | 0.00074857 | 0 | 0 | 1 | 0.99177 | -0.057672 | 0.4 | 1 | 1.1 | 0.9
7 | 1 | 0.0017212 | 0.00043137 | 0 | 0 | 1 | 0.99241 | -0.053165 | 0.4 | 1 | 1.1 | 0.9
8 | 1 | 0.0038708 | 0.00097011 | 0 | 0 | 1 | 0.99165 | -0.058533 | 0.4 | 1 | 1.1 | 0.9
9 | 1 | 0.0031307 | 0.00078463 | 0 | 0 | 1 | 0.9925 | -0.052547 | 0.4 | 1 | 1.1 | 0.9
10 | 1 | 0.0038749 | 0.00097114 | 0 | 0 | 1 | 0.99111 | -0.062353 | 0.4 | 1 | 1.1 | 0.9
11 | 1 | 0.0017296 | 0.00043348 | 0 | 0 | 1 | 0.99288 | -0.049828 | 0.4 | 1 | 1.1 | 0.9
27 | 1 | 0 | 0 | 0 | 0 | 1 | 0.98867 | -0.079531 | 0.4 | 1 | 1.1 | 0.9
50 | 1 | 0.0019548 | 0.00048991 | 0 | 0 | 1 | 0.98866 | -0.079633 | 0.4 | 1 | 1.1 | 0.9
51 | 1 | 0.00074216 | 0.000186 | 0 | 0 | 1 | 0.98836 | -0.081716 | 0.4 | 1 | 1.1 | 0.9
25 | 1 | 0.00065571 | 0.00016434 | 0 | 0 | 1 | 0.98938 | -0.074515 | 0.4 | 1 | 1.1 | 0.9
55 | 1 | 0.001756 | 0.0004401 | 0 | 0 | 1 | 0.98852 | -0.080589 | 0.4 | 1 | 1.1 | 0.9
65 | 1 | 0 | 0 | 0 | 0 | 1 | 0.98829 | -0.082247 | 0.4 | 1 | 1.1 | 0.9
67 | 1 | 0.00052454 | 0.00013146 | 0 | 0 | 1 | 0.98826 | -0.082488 | 0.4 | 1 | 1.1 | 0.9
64 | 1 | 0.0039682 | 0.00099454 | 0 | 0 | 1 | 0.98815 | -0.083239 | 0.4 | 1 | 1.1 | 0.9
71 | 1 | 0 | 0 | 0 | 0 | 1 | 0.98824 | -0.082576 | 0.4 | 1 | 1.1 | 0.9
72 | 1 | 0.00052502 | 0.00013158 | 0 | 0 | 1 | 0.98823 | -0.08267 | 0.4 | 1 | 1.1 | 0.9
36 | 1 | 0.0032104 | 0.00080459 | 0 | 0 | 1 | 0.9911 | -0.062402 | 0.4 | 1 | 1.1 | 0.9
12 | 1 | 0.005112 | 0.0012812 | 0 | 0 | 1 | 0.99433 | -0.039667 | 0.4 | 1 | 1.1 | 0.9
66 | 1 | 0.0019406 | 0.00048636 | 0 | 0 | 1 | 0.98815 | -0.083273 | 0.4 | 1 | 1.1 | 0.9
37 | 1 | 0.0019645 | 0.00049235 | 0 | 0 | 1 | 0.99073 | -0.06503 | 0.4 | 1 | 1.1 | 0.9
28 | 1 | 0.0077404 | 0.0019399 | 0 | 0 | 1 | 0.99558 | -0.030903 | 0.4 | 1 | 1.1 | 0.9
56 | 1 | 0.0014777 | 0.00037036 | 0 | 0 | 1 | 0.98849 | -0.080848 | 0.4 | 1 | 1.1 | 0.9
29 | 1 | 0.0022925 | 0.00057455 | 0 | 0 | 1 | 0.9969 | -0.021619 | 0.4 | 1 | 1.1 | 0.9
13 | 1 | 0.0013544 | 0.00033943 | 0 | 0 | 1 | 0.98731 | -0.089106 | 0.4 | 1 | 1.1 | 0.9
14 | 1 | 0.0028052 | 0.00070304 | 0 | 0 | 1 | 0.98728 | -0.089296 | 0.4 | 1 | 1.1 | 0.9
15 | 1 | 0.0028016 | 0.00070215 | 0 | 0 | 1 | 0.98745 | -0.088086 | 0.4 | 1 | 1.1 | 0.9
16 | 1 | 0.0013602 | 0.0003409 | 0 | 0 | 1 | 0.98723 | -0.089664 | 0.4 | 1 | 1.1 | 0.9
17 | 1 | 0.00058046 | 0.00014548 | 0 | 0 | 1 | 0.98749 | -0.087804 | 0.4 | 1 | 1.1 | 0.9
49 | 1 | 0.0013539 | 0.00033933 | 0 | 0 | 1 | 0.98722 | -0.089712 | 0.4 | 1 | 1.1 | 0.9
18 | 1 | 0.0018142 | 0.00045467 | 0 | 0 | 1 | 0.99708 | -0.020369 | 0.4 | 1 | 1.1 | 0.9
19 | 1 | 0.0020932 | 0.00052461 | 0 | 0 | 1 | 0.99584 | -0.029025 | 0.4 | 1 | 1.1 | 0.9
20 | 1 | 0.0014986 | 0.00037559 | 0 | 0 | 1 | 0.99797 | -0.014158 | 0.4 | 1 | 1.1 | 0.9
21 | 1 | 0.0066938 | 0.0016776 | 0 | 0 | 1 | 0.99564 | -0.030416 | 0.4 | 1 | 1.1 | 0.9
22 | 3 | 0 | 0 | 0 | 0 | 1 | 1 | 0 | 0.4 | 1 | 1.1 | 0.9
41 | 1 | 0.0027872 | 0.00069854 | 0 | 0 | 1 | 0.9944 | -0.039148 | 0.4 | 1 | 1.1 | 0.9
30 | 1 | 0 | 0 | 0 | 0 | 1 | 0.99792 | -0.014508 | 0.4 | 1 | 1.1 | 0.9
59 | 1 | 0.0022896 | 0.00057382 | 0 | 0 | 1 | 0.99784 | -0.015007 | 0.4 | 1 | 1.1 | 0.9
42 | 1 | 0.0026547 | 0.00066534 | 0 | 0 | 1 | 0.99438 | -0.0393 | 0.4 | 1 | 1.1 | 0.9
53 | 1 | 0.0072874 | 0.0018264 | 0 | 0 | 1 | 0.99232 | -0.053687 | 0.4 | 1 | 1.1 | 0.9
45 | 1 | 0 | 0 | 0 | 0 | 1 | 0.99258 | -0.051864 | 0.4 | 1 | 1.1 | 0.9
60 | 1 | 0.0035115 | 0.00088007 | 0 | 0 | 1 | 0.99764 | -0.016471 | 0.4 | 1 | 1.1 | 0.9
35 | 1 | 0.002149 | 0.0005386 | 0 | 0 | 1 | 0.99741 | -0.018065 | 0.4 | 1 | 1.1 | 0.9
23 | 1 | 0.0025602 | 0.00064165 | 0 | 0 | 1 | 0.9894 | -0.07437 | 0.4 | 1 | 1.1 | 0.9
24 | 1 | 0.0025067 | 0.00062824 | 0 | 0 | 1 | 0.99009 | -0.069489 | 0.4 | 1 | 1.1 | 0.9
26 | 1 | 0 | 0 | 0 | 0 | 1 | 0.99039 | -0.067389 | 0.4 | 1 | 1.1 | 0.9
38 | 1 | 0.00387 | 0.00096991 | 0 | 0 | 1 | 0.9907 | -0.065239 | 0.4 | 1 | 1.1 | 0.9
31 | 1 | 0.001866 | 0.00046766 | 0 | 0 | 1 | 0.99058 | -0.066007 | 0.4 | 1 | 1.1 | 0.9
58 | 1 | 0.0029617 | 0.00074228 | 0 | 0 | 1 | 0.99056 | -0.06624 | 0.4 | 1 | 1.1 | 0.9
57 | 1 | 0.0025428 | 0.00063729 | 0 | 0 | 1 | 0.99056 | -0.066204 | 0.4 | 1 | 1.1 | 0.9
48 | 1 | 0 | 0 | 0 | 0 | 1 | 0.99186 | -0.057021 | 0.4 | 1 | 1.1 | 0.9
61 | 1 | 0.0018023 | 0.0004517 | 0 | 0 | 1 | 0.99733 | -0.018627 | 0.4 | 1 | 1.1 | 0.9
46 | 1 | 0.00088501 | 0.0002218 | 0 | 0 | 1 | 0.9922 | -0.054622 | 0.4 | 1 | 1.1 | 0.9
32 | 1 | 0.0022801 | 0.00057144 | 0 | 0 | 1 | 0.99699 | -0.020938 | 0.4 | 1 | 1.1 | 0.9
33 | 1 | 0.0022492 | 0.00056371 | 0 | 0 | 1 | 0.99724 | -0.019194 | 0.4 | 1 | 1.1 | 0.9
34 | 1 | 0.0036943 | 0.00092589 | 0 | 0 | 1 | 0.99661 | -0.023638 | 0.4 | 1 | 1.1 | 0.9
44 | 1 | 0.0055781 | 0.001398 | 0 | 0 | 1 | 0.9928 | -0.050317 | 0.4 | 1 | 1.1 | 0.9
47 | 1 | 0.0046286 | 0.00116 | 0 | 0 | 1 | 0.99224 | -0.054294 | 0.4 | 1 | 1.1 | 0.9
62 | 1 | 0.0018971 | 0.00047547 | 0 | 0 | 1 | 0.99729 | -0.018937 | 0.4 | 1 | 1.1 | 0.9
73 | 1 | 0.00726 | 0.0018195 | 0 | 0 | 1 | 0.99716 | -0.019853 | 0.4 | 1 | 1.1 | 0.9

## generator_data
GEN_BUS | PG | QG | QMAX | QMIN | VG | MBASE | GEN_STATUS | PMAX | PMIN
22 | 0.16801 | 0.042258 | 10 | -10 | 1 | 100 | 1 | 10 | 0

## branch_data
F_BUS | T_BUS | BR_R | BR_X | BR_B | RATE_A | RATE_B | RATE_C | TAP | SHIFT | BR_STATUS | ANGMIN | ANGMAX | P_in | Q_in | P_out | Q_out
1 | 2 | 3.1962 | 1.2293 | 3.2255e-09 | 0 | 0 | 0 | 0 | 0 | 1 | -90 | 90 | -0.021557 | -0.0054027 | 0.021573 | 0.0054086
1 | 3 | 1.0164 | 0.39092 | 1.0257e-09 | 0 | 0 | 0 | 0 | 0 | 1 | -90 | 90 | 0.017207 | 0.0043125 | -0.017203 | -0.0043113
2 | 4 | 0.30464 | 0.11717 | 3.0744e-10 | 0 | 0 | 0 | 0 | 0 | 1 | -90 | 90 | -0.027398 | -0.0068686 | 0.027401 | 0.0068695
3 | 5 | 1.5209 | 0.58495 | 1.5348e-09 | 0 | 0 | 0 | 0 | 0 | 1 | -90 | 90 | 0.014197 | 0.0035591 | -0.014194 | -0.003558
3 | 70 | 9.2029 | 3.5396 | 9.2874e-09 | 0 | 0 | 0 | 0 | 0 | 1 | -90 | 90 | 0.003006 | 0.00075225 | -0.0030051 | -0.00075281
4 | 63 | 1.2355 | 0.4752 | 1.2469e-09 | 0 | 0 | 0 | 0 | 0 | 1 | -90 | 90 | -0.027401 | -0.0068695 | 0.027411 | 0.0068733
5 | 40 | 3.4502 | 1.327 | 3.4819e-09 | 0 | 0 | 0 | 0 | 0 | 1 | -90 | 90 | 0.014194 | 0.003558 | -0.014187 | -0.0035554
70 | 69 | 0.92781 | 0.35685 | 9.3632e-10 | 0 | 0 | 0 | 0 | 0 | 1 | -90 | 90 | 0.0030051 | 0.00075281 | -0.003005 | -0.00075286
68 | 69 | 2.9761 | 1.1446 | 3.0034e-09 | 0 | 0 | 0 | 0 | 0 | 1 | -90 | 90 | -0.002586 | -0.00064811 | 0.0025862 | 0.0006479
63 | 43 | 4.4123 | 1.697 | 4.4527e-09 | 0 | 0 | 0 | 0 | 0 | 1 | -90 | 90 | -0.032432 | -0.0081317 | 0.032482 | 0.0081506
40 | 39 | 0.30619 | 0.11777 | 3.09e-10 | 0 | 0 | 0 | 0 | 0 | 1 | -90 | 90 | 0.013605 | 0.0034098 | -0.013605 | -0.0034096
43 | 44 | 3.1017 | 1.193 | 3.1301e-09 | 0 | 0 | 0 | 0 | 0 | 1 | -90 | 90 | -0.036324 | -0.0091133 | 0.036368 | 0.00913
39 | 17 | 1.9505 | 0.75018 | 1.9684e-09 | 0 | 0 | 0 | 0 | 0 | 1 | -90 | 90 | 0.01026 | 0.0025711 | -0.010257 | -0.0025705
6 | 7 | 2.2848 | 0.87877 | 2.3058e-09 | 0 | 0 | 0 | 0 | 0 | 1 | -90 | 90 | -0.0253 | -0.0063422 | 0.025315 | 0.006348
6 | 8 | 0.49454 | 0.19021 | 4.9908e-10 | 0 | 0 | 0 | 0 | 0 | 1 | -90 | 90 | 0.022313 | 0.0055936 | -0.02231 | -0.0055926
7 | 9 | 0.29372 | 0.11297 | 2.9641e-10 | 0 | 0 | 0 | 0 | 0 | 1 | -90 | 90 | -0.027036 | -0.0067794 | 0.027039 | 0.0067802
8 | 10 | 2.6535 | 1.0206 | 2.6778e-09 | 0 | 0 | 0 | 0 | 0 | 1 | -90 | 90 | 0.018439 | 0.0046225 | -0.01843 | -0.004619
9 | 11 | 1.1577 | 0.44529 | 1.1684e-09 | 0 | 0 | 0 | 0 | 0 | 1 | -90 | 90 | -0.03017 | -0.0075649 | 0.030181 | 0.0075691
10 | 36 | 0.043121 | 0.016585 | 4.3517e-11 | 0 | 0 | 0 | 0 | 0 | 1 | -90 | 90 | 0.014555 | 0.0036479 | -0.014555 | -0.0036478
11 | 12 | 4.0994 | 1.5767 | 4.137e-09 | 0 | 0 | 0 | 0 | 0 | 1 | -90 | 90 | -0.031911 | -0.0080026 | 0.031956 | 0.0080195
27 | 50 | 0.24848 | 0.095568 | 2.5076e-10 | 0 | 0 | 0 | 0 | 0 | 1 | -90 | 90 | 0.0051891 | 0.0013 | -0.005189 | -0.0013
27 | 51 | 3.6066 | 1.3871 | 3.6397e-09 | 0 | 0 | 0 | 0 | 0 | 1 | -90 | 90 | 0.0077043 | 0.00193 | -0.0077019 | -0.0019294
27 | 25 | 4.9527 | 1.9049 | 4.9982e-09 | 0 | 0 | 0 | 0 | 0 | 1 | -90 | 90 | -0.012893 | -0.0032299 | 0.012902 | 0.0032329
50 | 55 | 3.763 | 1.4473 | 3.7976e-09 | 0 | 0 | 0 | 0 | 0 | 1 | -90 | 90 | 0.0032342 | 0.00081005 | -0.0032338 | -0.00081026
51 | 65 | 0.97082 | 0.37339 | 9.7972e-10 | 0 | 0 | 0 | 0 | 0 | 1 | -90 | 90 | 0.0069598 | 0.0017434 | -0.0069593 | -0.0017433
25 | 23 | 0.13555 | 0.052136 | 1.368e-10 | 0 | 0 | 0 | 0 | 0 | 1 | -90 | 90 | -0.013558 | -0.0033972 | 0.013558 | 0.0033973
55 | 56 | 2.2248 | 0.85571 | 2.2453e-09 | 0 | 0 | 0 | 0 | 0 | 1 | -90 | 90 | 0.0014778 | 0.00037016 | -0.0014777 | -0.00037036
65 | 67 | 2.9071 | 1.1181 | 2.9338e-09 | 0 | 0 | 0 | 0 | 0 | 1 | -90 | 90 | 0.0010496 | 0.00026235 | -0.0010496 | -0.00026262
65 | 64 | 2.1347 | 0.82103 | 2.1543e-09 | 0 | 0 | 0 | 0 | 0 | 1 | -90 | 90 | 0.0059097 | 0.001481 | -0.0059088 | -0.0014809
67 | 71 | 2.1224 | 0.81631 | 2.1419e-09 | 0 | 0 | 0 | 0 | 0 | 1 | -90 | 90 | 0.00052503 | 0.00013116 | -0.00052502 | -0.00013136
64 | 66 | 0.22511 | 0.086583 | 2.2718e-10 | 0 | 0 | 0 | 0 | 0 | 1 | -90 | 90 | 0.0019406 | 0.00048634 | -0.0019406 | -0.00048636
71 | 72 | 2.2636 | 0.87062 | 2.2844e-09 | 0 | 0 | 0 | 0 | 0 | 1 | -90 | 90 | 0.00052502 | 0.00013136 | -0.00052502 | -0.00013158
36 | 37 | 2.963 | 1.1396 | 2.9902e-09 | 0 | 0 | 0 | 0 | 0 | 1 | -90 | 90 | 0.011344 | 0.0028432 | -0.01134 | -0.002842
12 | 28 | 3.0552 | 1.1751 | 3.0832e-09 | 0 | 0 | 0 | 0 | 0 | 1 | -90 | 90 | -0.037068 | -0.0093007 | 0.037113 | 0.0093177
37 | 38 | 0.2855 | 0.10981 | 2.8812e-10 | 0 | 0 | 0 | 0 | 0 | 1 | -90 | 90 | 0.0093755 | 0.0023496 | -0.0093753 | -0.0023495
28 | 29 | 2.6832 | 1.032 | 2.7078e-09 | 0 | 0 | 0 | 0 | 0 | 1 | -90 | 90 | -0.044853 | -0.011258 | 0.044911 | 0.01128
29 | 30 | 1.9595 | 0.75364 | 1.9775e-09 | 0 | 0 | 0 | 0 | 0 | 1 | -90 | 90 | -0.047203 | -0.011854 | 0.04725 | 0.011872
13 | 14 | 0.43606 | 0.16772 | 4.4006e-10 | 0 | 0 | 0 | 0 | 0 | 1 | -90 | 90 | 0.0055196 | 0.0013831 | -0.0055194 | -0.0013831
13 | 15 | 1.8838 | 0.72454 | 1.9011e-09 | 0 | 0 | 0 | 0 | 0 | 1 | -90 | 90 | -0.0068739 | -0.0017226 | 0.0068749 | 0.0017227
14 | 16 | 1.7235 | 0.66288 | 1.7393e-09 | 0 | 0 | 0 | 0 | 0 | 1 | -90 | 90 | 0.0027143 | 0.00068007 | -0.0027141 | -0.00068018
15 | 17 | 0.37039 | 0.14246 | 3.7379e-10 | 0 | 0 | 0 | 0 | 0 | 1 | -90 | 90 | -0.0096765 | -0.0024249 | 0.0096769 | 0.002425
16 | 49 | 0.44741 | 0.17208 | 4.5151e-10 | 0 | 0 | 0 | 0 | 0 | 1 | -90 | 90 | 0.0013539 | 0.00033929 | -0.0013539 | -0.00033933
18 | 19 | 2.7808 | 1.0695 | 2.8063e-09 | 0 | 0 | 0 | 0 | 0 | 1 | -90 | 90 | 0.040436 | 0.010158 | -0.040388 | -0.010139
18 | 20 | 1.9135 | 0.73597 | 1.9311e-09 | 0 | 0 | 0 | 0 | 0 | 1 | -90 | 90 | -0.04225 | -0.010613 | 0.042287 | 0.010626
19 | 21 | 0.47059 | 0.18099 | 4.749e-10 | 0 | 0 | 0 | 0 | 0 | 1 | -90 | 90 | 0.038294 | 0.0096149 | -0.038287 | -0.0096121
20 | 22 | 4.2234 | 1.6244 | 4.2622e-09 | 0 | 0 | 0 | 0 | 0 | 1 | -90 | 90 | -0.043785 | -0.011002 | 0.043872 | 0.011035
21 | 41 | 3.5785 | 1.3764 | 3.6114e-09 | 0 | 0 | 0 | 0 | 0 | 1 | -90 | 90 | 0.031593 | 0.0079345 | -0.031555 | -0.0079201
22 | 30 | 3.0663 | 1.1793 | 3.0944e-09 | 0 | 0 | 0 | 0 | 0 | 1 | -90 | 90 | 0.061854 | 0.015549 | -0.06173 | -0.015501
22 | 59 | 3.1566 | 1.2141 | 3.1856e-09 | 0 | 0 | 0 | 0 | 0 | 1 | -90 | 90 | 0.06228 | 0.015674 | -0.06215 | -0.015624
41 | 42 | 0.068241 | 0.026246 | 6.8867e-11 | 0 | 0 | 0 | 0 | 0 | 1 | -90 | 90 | 0.028768 | 0.0072215 | -0.028767 | -0.0072213
30 | 60 | 1.7586 | 0.67639 | 1.7747e-09 | 0 | 0 | 0 | 0 | 0 | 1 | -90 | 90 | 0.014479 | 0.0036294 | -0.014476 | -0.0036281
59 | 35 | 0.66612 | 0.2562 | 6.7223e-10 | 0 | 0 | 0 | 0 | 0 | 1 | -90 | 90 | 0.05986 | 0.01505 | -0.059835 | -0.015041
42 | 47 | 7.4054 | 2.8482 | 7.4734e-09 | 0 | 0 | 0 | 0 | 0 | 1 | -90 | 90 | 0.026112 | 0.006556 | -0.026058 | -0.0065358
53 | 45 | 3.2088 | 1.2341 | 3.2382e-09 | 0 | 0 | 0 | 0 | 0 | 1 | -90 | 90 | -0.0072874 | -0.0018264 | 0.0072893 | 0.0018268
45 | 44 | 2.7229 | 1.0473 | 2.7479e-09 | 0 | 0 | 0 | 0 | 0 | 1 | -90 | 90 | -0.0072893 | -0.0018268 | 0.0072908 | 0.0018271
60 | 61 | 2.548 | 0.98 | 2.5714e-09 | 0 | 0 | 0 | 0 | 0 | 1 | -90 | 90 | 0.010964 | 0.002748 | -0.010961 | -0.002747
35 | 33 | 0.25505 | 0.098097 | 2.5739e-10 | 0 | 0 | 0 | 0 | 0 | 1 | -90 | 90 | 0.057686 | 0.014502 | -0.057677 | -0.014499
23 | 24 | 3.8624 | 1.4856 | 3.8979e-09 | 0 | 0 | 0 | 0 | 0 | 1 | -90 | 90 | -0.016118 | -0.004039 | 0.016129 | 0.0040428
24 | 26 | 1.44 | 0.55385 | 1.4532e-09 | 0 | 0 | 0 | 0 | 0 | 1 | -90 | 90 | -0.018636 | -0.004671 | 0.018641 | 0.0046729
26 | 31 | 0.9476 | 0.36446 | 9.5629e-10 | 0 | 0 | 0 | 0 | 0 | 1 | -90 | 90 | -0.018641 | -0.0046729 | 0.018645 | 0.0046742
38 | 57 | 2.2401 | 0.86157 | 2.2606e-09 | 0 | 0 | 0 | 0 | 0 | 1 | -90 | 90 | 0.0055053 | 0.0013796 | -0.0055046 | -0.0013796
31 | 48 | 5.6091 | 2.1573 | 5.6606e-09 | 0 | 0 | 0 | 0 | 0 | 1 | -90 | 90 | -0.020511 | -0.0051419 | 0.020537 | 0.0051512
58 | 57 | 0.15715 | 0.060442 | 1.5859e-10 | 0 | 0 | 0 | 0 | 0 | 1 | -90 | 90 | -0.0029617 | -0.00074228 | 0.0029617 | 0.00074227
48 | 46 | 1.4994 | 0.57669 | 1.5132e-09 | 0 | 0 | 0 | 0 | 0 | 1 | -90 | 90 | -0.020537 | -0.0051512 | 0.020543 | 0.0051536
61 | 62 | 0.43853 | 0.16866 | 4.4255e-10 | 0 | 0 | 0 | 0 | 0 | 1 | -90 | 90 | 0.0091585 | 0.0022953 | -0.0091581 | -0.0022952
46 | 47 | 0.19646 | 0.07556 | 1.9826e-10 | 0 | 0 | 0 | 0 | 0 | 1 | -90 | 90 | -0.021428 | -0.0053754 | 0.021429 | 0.0053758
32 | 33 | 0.40992 | 0.15766 | 4.1368e-10 | 0 | 0 | 0 | 0 | 0 | 1 | -90 | 90 | -0.055414 | -0.01393 | 0.055428 | 0.013935
32 | 34 | 0.66169 | 0.2545 | 6.6776e-10 | 0 | 0 | 0 | 0 | 0 | 1 | -90 | 90 | 0.053134 | 0.013358 | -0.053114 | -0.013351
34 | 44 | 6.9991 | 2.692 | 7.0634e-09 | 0 | 0 | 0 | 0 | 0 | 1 | -90 | 90 | 0.04942 | 0.012425 | -0.049237 | -0.012355
62 | 73 | 1.6346 | 0.62869 | 1.6496e-09 | 0 | 0 | 0 | 0 | 0 | 1 | -90 | 90 | 0.0072609 | 0.0018197 | -0.00726 | -0.0018195