## bus_data
BUS_I | BUS_TYPE | Pd | Qd | Gs | Bs | area | Vm | Va | baseKV | zone | Vmax | Vmin
1 | 1 | 0.00086005 | 0.00021555 | 0 | 0 | 1 | 0.97076 | -0.20676 | 0.4 | 1 | 1.1 | 0.9
2 | 1 | 0.0014365 | 0.00036003 | 0 | 0 | 1 | 0.97081 | -0.20642 | 0.4 | 1 | 1.1 | 0.9
3 | 1 | 0 | 0 | 0 | 0 | 1 | 0.97071 | -0.20716 | 0.4 | 1 | 1.1 | 0.9
51 | 1 | 0.0011527 | 0.0002889 | 0 | 0 | 1 | 0.97037 | -0.20966 | 0.4 | 1 | 1.1 | 0.9
52 | 1 | 0 | 0 | 0 | 0 | 1 | 0.97175 | -0.19956 | 0.4 | 1 | 1.1 | 0.9
67 | 1 | 0.00049176 | 0.00012325 | 0 | 0 | 1 | 0.97059 | -0.20803 | 0.4 | 1 | 1.1 | 0.9
53 | 1 | 0.0010786 | 0.00027031 | 0 | 0 | 1 | 0.97184 | -0.19891 | 0.4 | 1 | 1.1 | 0.9
49 | 1 | 4.112e-05 | 1.0306e-05 | 0 | 0 | 1 | 0.97036 | -0.2097 | 0.4 | 1 | 1.1 | 0.9
50 | 1 | 0 | 0 | 0 | 0 | 1 | 0.97037 | -0.20968 | 0.4 | 1 | 1.1 | 0.9
4 | 1 | 0.030083 | 0.0075394 | 0 | 0 | 1 | 0.99114 | -0.061999 | 0.4 | 1 | 1.1 | 0.9
5 | 1 | 0.019414 | 0.0048657 | 0 | 0 | 1 | 0.99021 | -0.068523 | 0.4 | 1 | 1.1 | 0.9
6 | 1 | 0.055766 | 0.013976 | 0 | 0 | 1 | 0.99602 | -0.027765 | 0.4 | 1 | 1.1 | 0.9
7 | 1 | 0.043777 | 0.010972 | 0 | 0 | 1 | 0.98782 | -0.085482 | 0.4 | 1 | 1.1 | 0.9
8 | 3 | 0 | 0 | 0 | 0 | 1 | 1 | 0 | 0.4 | 1 | 1.1 | 0.9
14 | 1 | 0.0027792 | 0.00069653 | 0 | 0 | 1 | 0.99205 | -0.055096 | 0.4 | 1 | 1.1 | 0.9
16 | 1 | 0 | 0 | 0 | 0 | 1 | 0.9921 | -0.054785 | 0.4 | 1 | 1.1 | 0.9
24 | 1 | 0.0011526 | 0.00028886 | 0 | 0 | 1 | 0.99949 | -0.0035031 | 0.4 | 1 | 1.1 | 0.9
71 | 1 | 0.002191 | 0.00054911 | 0 | 0 | 1 | 0.99541 | -0.031692 | 0.4 | 1 | 1.1 | 0.9
17 | 1 | 0 | 0 | 0 | 0 | 1 | 0.99229 | -0.053422 | 0.4 | 1 | 1.1 | 0.9
25 | 1 | 0 | 0 | 0 | 0 | 1 | 0.99874 | -0.0086967 | 0.4 | 1 | 1.1 | 0.9
9 | 1 | 0.00098176 | 0.00024605 | 0 | 0 | 1 | 0.98331 | -0.11662 | 0.4 | 1 | 1.1 | 0.9
10 | 1 | 0.00097668 | 0.00024478 | 0 | 0 | 1 | 0.98325 | -0.11704 | 0.4 | 1 | 1.1 | 0.9
11 | 1 | 0.000976 | 0.00024461 | 0 | 0 | 1 | 0.98337 | -0.11619 | 0.4 | 1 | 1.1 | 0.9
12 | 1 | 0.0009771 | 0.00024488 | 0 | 0 | 1 | 0.98322 | -0.11727 | 0.4 | 1 | 1.1 | 0.9
13 | 1 | 0 | 0 | 0 | 0 | 1 | 0.98349 | -0.11531 | 0.4 | 1 | 1.1 | 0.9
26 | 1 | 0 | 0 | 0 | 0 | 1 | 0.98352 | -0.11507 | 0.4 | 1 | 1.1 | 0.9
20 | 1 | 0.0003814 | 9.5587e-05 | 0 | 0 | 1 | 0.98332 | -0.11654 | 0.4 | 1 | 1.1 | 0.9
42 | 1 | 0.00072328 | 0.00018127 | 0 | 0 | 1 | 0.98221 | -0.12443 | 0.4 | 1 | 1.1 | 0.9
39 | 1 | 0.00038575 | 9.6678e-05 | 0 | 0 | 1 | 0.98539 | -0.10186 | 0.4 | 1 | 1.1 | 0.9
19 | 1 | 0.00038189 | 9.5711e-05 | 0 | 0 | 1 | 0.98326 | -0.11694 | 0.4 | 1 | 1.1 | 0.9
68 | 1 | 0 | 0 | 0 | 0 | 1 | 0.9917 | -0.057529 | 0.4 | 1 | 1.1 | 0.9
18 | 1 | 0 | 0 | 0 | 0 | 1 | 0.98928 | -0.074483 | 0.4 | 1 | 1.1 | 0.9
69 | 1 | 0.00032418 | 8.1248e-05 | 0 | 0 | 1 | 0.98923 | -0.074787 | 0.4 | 1 | 1.1 | 0.9
66 | 1 | 0.00053314 | 0.00013362 | 0 | 0 | 1 | 0.99169 | -0.057603 | 0.4 | 1 | 1.1 | 0.9
70 | 1 | 0 | 0 | 0 | 0 | 1 | 0.98886 | -0.077424 | 0.4 | 1 | 1.1 | 0.9
21 | 1 | 0.00051639 | 0.00012942 | 0 | 0 | 1 | 0.98322 | -0.11726 | 0.4 | 1 | 1.1 | 0.9
22 | 1 | 0.00057113 | 0.00014314 | 0 | 0 | 1 | 0.98319 | -0.11743 | 0.4 | 1 | 1.1 | 0.9
56 | 1 | 0.0025382 | 0.00063612 | 0 | 0 | 1 | 0.98139 | -0.13021 | 0.4 | 1 | 1.1 | 0.9
40 | 1 | 0.00042802 | 0.00010727 | 0 | 0 | 1 | 0.98684 | -0.091652 | 0.4 | 1 | 1.1 | 0.9
27 | 1 | 0.0012774 | 0.00032015 | 0 | 0 | 1 | 0.97235 | -0.19512 | 0.4 | 1 | 1.1 | 0.9
28 | 1 | 0.001435 | 0.00035965 | 0 | 0 | 1 | 0.97268 | -0.19276 | 0.4 | 1 | 1.1 | 0.9
29 | 1 | 0.00093169 | 0.0002335 | 0 | 0 | 1 | 0.97214 | -0.19668 | 0.4 | 1 | 1.1 | 0.9
30 | 1 | 0.00068929 | 0.00017275 | 0 | 0 | 1 | 0.97282 | -0.19176 | 0.4 | 1 | 1.1 | 0.9
31 | 1 | 0 | 0 | 0 | 0 | 1 | 0.972 | -0.19768 | 0.4 | 1 | 1.1 | 0.9
38 | 1 | 0.0025735 | 0.00064499 | 0 | 0 | 1 | 0.97294 | -0.19089 | 0.4 | 1 | 1.1 | 0.9
55 | 1 | 0.00045356 | 0.00011367 | 0 | 0 | 1 | 0.97198 | -0.19783 | 0.4 | 1 | 1.1 | 0.9
44 | 1 | 0.00062139 | 0.00015573 | 0 | 0 | 1 | 0.97311 | -0.18963 | 0.4 | 1 | 1.1 | 0.9
58 | 1 | 0.00035874 | 8.991e-05 | 0 | 0 | 1 | 0.97198 | -0.19789 | 0.4 | 1 | 1.1 | 0.9
32 | 1 | 0.0010937 | 0.0002741 | 0 | 0 | 1 | 0.97806 | -0.15403 | 0.4 | 1 | 1.1 | 0.9
33 | 1 | 0.002049 | 0.00051354 | 0 | 0 | 1 | 0.97815 | -0.15338 | 0.4 | 1 | 1.1 | 0.9
34 | 1 | 0 | 0 | 0 | 0 | 1 | 0.97778 | -0.15599 | 0.4 | 1 | 1.1 | 0.9
35 | 1 | 0 | 0 | 0 | 0 | 1 | 0.97826 | -0.15257 | 0.4 | 1 | 1.1 | 0.9
36 | 1 | 0.00055436 | 0.00013893 | 0 | 0 | 1 | 0.97767 | -0.15683 | 0.4 | 1 | 1.1 | 0.9
37 | 1 | 0.00077145 | 0.00019334 | 0 | 0 | 1 | 0.97776 | -0.15614 | 0.4 | 1 | 1.1 | 0.9
60 | 1 | 0.00093754 | 0.00023497 | 0 | 0 | 1 | 0.97935 | -0.14479 | 0.4 | 1 | 1.1 | 0.9
63 | 1 | 0 | 0 | 0 | 0 | 1 | 0.97786 | -0.15544 | 0.4 | 1 | 1.1 | 0.9
54 | 1 | 0.0035352 | 0.000886 | 0 | 0 | 1 | 0.97758 | -0.15744 | 0.4 | 1 | 1.1 | 0.9
64 | 1 | 0.0007958 | 0.00019945 | 0 | 0 | 1 | 0.97773 | -0.1564 | 0.4 | 1 | 1.1 | 0.9
59 | 1 | 0.00091712 | 0.00022985 | 0 | 0 | 1 | 0.98016 | -0.13901 | 0.4 | 1 | 1.1 | 0.9
48 | 1 | 0.0046731 | 0.0011712 | 0 | 0 | 1 | 0.97722 | -0.16002 | 0.4 | 1 | 1.1 | 0.9
62 | 1 | 0.002896 | 0.0007258 | 0 | 0 | 1 | 0.97751 | -0.15796 | 0.4 | 1 | 1.1 | 0.9
43 | 1 | 0.00071358 | 0.00017884 | 0 | 0 | 1 | 0.97341 | -0.18746 | 0.4 | 1 | 1.1 | 0.9
41 | 1 | 0 | 0 | 0 | 0 | 1 | 0.98838 | -0.080768 | 0.4 | 1 | 1.1 | 0.9
57 | 1 | 0.00050835 | 0.00012741 | 0 | 0 | 1 | 0.98099 | -0.13306 | 0.4 | 1 | 1.1 | 0.9
45 | 1 | 0 | 0 | 0 | 0 | 1 | 0.97435 | -0.18071 | 0.4 | 1 | 1.1 | 0.9
46 | 1 | 0.00070651 | 0.00017707 | 0 | 0 | 1 | 0.97547 | -0.17258 | 0.4 | 1 | 1.1 | 0.9
47 | 1 | 0.0024043 | 0.00060257 | 0 | 0 | 1 | 0.9761 | -0.16805 | 0.4 | 1 | 1.1 | 0.9
61 | 1 | 0.0016922 | 0.00042411 | 0 | 0 | 1 | 0.97746 | -0.15829 | 0.4 | 1 | 1.1 | 0.9

## generator_data
GEN_BUS | PG | QG | QMAX | QMIN | VG | MBASE | GEN_STATUS | PMAX | PMIN
8 | 0.20581 | 0.051864 | 10 | -10 | 1 | 100 | 1 | 10 | 0

## branch_data
F_BUS | T_BUS | BR_R | BR_X | BR_B | RATE_A | RATE_B | RATE_C | TAP | SHIFT | BR_STATUS | ANGMIN | ANGMAX | P_in | Q_in | P_out | Q_out
1 | 2 | 3.0488 | 1.1726 | 3.0767e-09 | 0 | 0 | 0 | 0 | 0 | 1 | -90 | 90 | -0.0013519 | -0.00033589 | 0.0013519 | 0.00033562
1 | 3 | 9.6544 | 3.7132 | 9.743e-09 | 0 | 0 | 0 | 0 | 0 | 1 | -90 | 90 | 0.00049183 | 0.00012034 | -0.00049181 | -0.00012125
2 | 51 | 32.804 | 12.6169 | 3.3105e-08 | 0 | 0 | 0 | 0 | 0 | 1 | -90 | 90 | 0.0011943 | 0.00029528 | -0.0011938 | -0.00029819
2 | 52 | 20.8255 | 8.0098 | 2.1017e-08 | 0 | 0 | 0 | 0 | 0 | 1 | -90 | 90 | -0.0039828 | -0.00099093 | 0.0039865 | 0.00099038
3 | 67 | 21.2949 | 8.1903 | 2.149e-08 | 0 | 0 | 0 | 0 | 0 | 1 | -90 | 90 | 0.00049181 | 0.00012125 | -0.00049175 | -0.00012325
51 | 50 | 5.1918 | 1.9969 | 5.2395e-09 | 0 | 0 | 0 | 0 | 0 | 1 | -90 | 90 | 4.1119e-05 | 9.2886e-06 | -4.1119e-05 | -9.7819e-06
52 | 53 | 1.976 | 0.76 | 1.9941e-09 | 0 | 0 | 0 | 0 | 0 | 1 | -90 | 90 | -0.0039865 | -0.00099038 | 0.0039868 | 0.00099032
53 | 31 | 2.953 | 1.1358 | 2.9801e-09 | 0 | 0 | 0 | 0 | 0 | 1 | -90 | 90 | -0.0050654 | -0.0012606 | 0.0050662 | 0.0012607
49 | 50 | 5.5131 | 2.1204 | 5.5637e-09 | 0 | 0 | 0 | 0 | 0 | 1 | -90 | 90 | -4.1119e-05 | -1.0306e-05 | 4.1119e-05 | 9.7819e-06
4 | 5 | 1.3197 | 0.50757 | 1.3318e-09 | 0 | 0 | 0 | 0 | 0 | 1 | -90 | 90 | 0.063352 | 0.015898 | -0.063294 | -0.015876
4 | 6 | 4.7193 | 1.8151 | 4.7626e-09 | 0 | 0 | 0 | 0 | 0 | 1 | -90 | 90 | -0.093434 | -0.023438 | 0.09388 | 0.023609
5 | 7 | 4.9357 | 1.8983 | 4.981e-09 | 0 | 0 | 0 | 0 | 0 | 1 | -90 | 90 | 0.04388 | 0.011011 | -0.043777 | -0.010972
6 | 8 | 2.4167 | 0.92951 | 4.8778e-09 | 0 | 0 | 0 | 0 | 0 | 1 | -90 | 90 | -0.14965 | -0.037585 | 0.15023 | 0.037807
8 | 24 | 0.8345 | 0.32096 | 1.6843e-09 | 0 | 0 | 0 | 0 | 0 | 1 | -90 | 90 | 0.055588 | 0.014057 | -0.05556 | -0.014046
14 | 16 | 1.4329 | 0.55111 | 1.446e-09 | 0 | 0 | 0 | 0 | 0 | 1 | -90 | 90 | -0.0027792 | -0.00069653 | 0.0027793 | 0.00069643
16 | 17 | 6.281 | 2.4158 | 6.3386e-09 | 0 | 0 | 0 | 0 | 0 | 1 | -90 | 90 | -0.0027793 | -0.00069643 | 0.0027798 | 0.00069601
24 | 25 | 1.2623 | 0.4855 | 2.5478e-09 | 0 | 0 | 0 | 0 | 0 | 1 | -90 | 90 | 0.054408 | 0.013758 | -0.054368 | -0.013743
71 | 17 | 5.4499 | 2.0961 | 5.4999e-09 | 0 | 0 | 0 | 0 | 0 | 1 | -90 | 90 | 0.052001 | 0.013127 | -0.051843 | -0.013066
71 | 25 | 5.5666 | 2.141 | 5.6177e-09 | 0 | 0 | 0 | 0 | 0 | 1 | -90 | 90 | -0.054192 | -0.013676 | 0.054368 | 0.013743
17 | 68 | 1.0851 | 0.41735 | 1.0951e-09 | 0 | 0 | 0 | 0 | 0 | 1 | -90 | 90 | 0.049063 | 0.01237 | -0.049035 | -0.012359
9 | 10 | 2.685 | 1.0327 | 2.7096e-09 | 0 | 0 | 0 | 0 | 0 | 1 | -90 | 90 | 0.0019539 | 0.00048916 | -0.0019538 | -0.00048938
9 | 11 | 1.8237 | 0.70143 | 1.8405e-09 | 0 | 0 | 0 | 0 | 0 | 1 | -90 | 90 | -0.0029357 | -0.00073521 | 0.0029358 | 0.0007351
10 | 12 | 3.0547 | 1.1749 | 3.0828e-09 | 0 | 0 | 0 | 0 | 0 | 1 | -90 | 90 | 0.00097712 | 0.0002446 | -0.00097709 | -0.00024488
11 | 13 | 2.8305 | 1.0887 | 2.8565e-09 | 0 | 0 | 0 | 0 | 0 | 1 | -90 | 90 | -0.0039118 | -0.00097971 | 0.0039123 | 0.00097962
13 | 26 | 0.52208 | 0.2008 | 5.2687e-10 | 0 | 0 | 0 | 0 | 0 | 1 | -90 | 90 | -0.0057636 | -0.0014418 | 0.0057637 | 0.0014418
13 | 20 | 8.278 | 3.1839 | 8.354e-09 | 0 | 0 | 0 | 0 | 0 | 1 | -90 | 90 | 0.0018512 | 0.00046216 | -0.0018509 | -0.00046285
26 | 42 | 2.868 | 1.1031 | 2.8944e-09 | 0 | 0 | 0 | 0 | 0 | 1 | -90 | 90 | 0.041216 | 0.010353 | -0.041163 | -0.010333
26 | 39 | 3.5614 | 1.3698 | 3.5941e-09 | 0 | 0 | 0 | 0 | 0 | 1 | -90 | 90 | -0.04698 | -0.011795 | 0.047066 | 0.011828
20 | 19 | 3.4016 | 1.3083 | 3.4328e-09 | 0 | 0 | 0 | 0 | 0 | 1 | -90 | 90 | 0.0014695 | 0.00036726 | -0.0014695 | -0.00036756
42 | 56 | 1.8005 | 0.6925 | 1.817e-09 | 0 | 0 | 0 | 0 | 0 | 1 | -90 | 90 | 0.04044 | 0.010151 | -0.040407 | -0.010139
39 | 40 | 2.739 | 1.0534 | 2.7641e-09 | 0 | 0 | 0 | 0 | 0 | 1 | -90 | 90 | -0.047452 | -0.011924 | 0.04752 | 0.01195
19 | 21 | 3.6936 | 1.4206 | 3.7275e-09 | 0 | 0 | 0 | 0 | 0 | 1 | -90 | 90 | 0.0010876 | 0.00027185 | -0.0010875 | -0.00027219
68 | 66 | 1.7747 | 0.68257 | 1.791e-09 | 0 | 0 | 0 | 0 | 0 | 1 | -90 | 90 | 0.00053314 | 0.00013344 | -0.00053314 | -0.00013362
68 | 18 | 4.5161 | 1.7369 | 4.5575e-09 | 0 | 0 | 0 | 0 | 0 | 1 | -90 | 90 | 0.048502 | 0.012226 | -0.048387 | -0.012182
18 | 69 | 0.08061 | 0.031004 | 8.135e-11 | 0 | 0 | 0 | 0 | 0 | 1 | -90 | 90 | 0.048387 | 0.012182 | -0.048385 | -0.012182
69 | 70 | 0.70534 | 0.27128 | 7.1181e-10 | 0 | 0 | 0 | 0 | 0 | 1 | -90 | 90 | 0.048061 | 0.0121 | -0.048043 | -0.012094
70 | 41 | 0.89336 | 0.3436 | 9.0156e-10 | 0 | 0 | 0 | 0 | 0 | 1 | -90 | 90 | 0.048043 | 0.012094 | -0.048021 | -0.012085
21 | 22 | 3.814 | 1.4669 | 3.849e-09 | 0 | 0 | 0 | 0 | 0 | 1 | -90 | 90 | 0.00057114 | 0.00014277 | -0.00057112 | -0.00014314
56 | 57 | 0.94667 | 0.3641 | 9.5536e-10 | 0 | 0 | 0 | 0 | 0 | 1 | -90 | 90 | 0.037869 | 0.0095031 | -0.037854 | -0.0094974
40 | 41 | 2.9023 | 1.1163 | 2.9289e-09 | 0 | 0 | 0 | 0 | 0 | 1 | -90 | 90 | -0.047948 | -0.012057 | 0.048021 | 0.012085
27 | 28 | 3.5625 | 1.3702 | 3.5952e-09 | 0 | 0 | 0 | 0 | 0 | 1 | -90 | 90 | -0.0080898 | -0.0020179 | 0.0080925 | 0.0020186
27 | 29 | 2.7891 | 1.0727 | 2.8147e-09 | 0 | 0 | 0 | 0 | 0 | 1 | -90 | 90 | 0.0068125 | 0.0016978 | -0.006811 | -0.0016975
28 | 30 | 1.2879 | 0.49536 | 1.2998e-09 | 0 | 0 | 0 | 0 | 0 | 1 | -90 | 90 | -0.0095274 | -0.0023782 | 0.0095288 | 0.0023786
29 | 31 | 2.0618 | 0.793 | 2.0807e-09 | 0 | 0 | 0 | 0 | 0 | 1 | -90 | 90 | 0.0058793 | 0.001464 | -0.0058785 | -0.0014639
30 | 38 | 1.0438 | 0.40148 | 1.0534e-09 | 0 | 0 | 0 | 0 | 0 | 1 | -90 | 90 | -0.010218 | -0.0025514 | 0.010219 | 0.0025517
31 | 55 | 2.2469 | 0.86418 | 2.2675e-09 | 0 | 0 | 0 | 0 | 0 | 1 | -90 | 90 | 0.00081231 | 0.00020318 | -0.00081229 | -0.00020339
38 | 44 | 1.2022 | 0.46239 | 1.2132e-09 | 0 | 0 | 0 | 0 | 0 | 1 | -90 | 90 | -0.012793 | -0.0031967 | 0.012795 | 0.0031975
55 | 58 | 2.0572 | 0.79124 | 2.0761e-09 | 0 | 0 | 0 | 0 | 0 | 1 | -90 | 90 | 0.00035874 | 8.9715e-05 | -0.00035874 | -8.991e-05
44 | 43 | 1.9915 | 0.76597 | 2.0098e-09 | 0 | 0 | 0 | 0 | 0 | 1 | -90 | 90 | -0.013416 | -0.0033532 | 0.01342 | 0.0033546
32 | 33 | 1.1995 | 0.46133 | 1.2105e-09 | 0 | 0 | 0 | 0 | 0 | 1 | -90 | 90 | -0.0067527 | -0.0016914 | 0.0067533 | 0.0016915
32 | 34 | 4.3091 | 1.6574 | 4.3487e-09 | 0 | 0 | 0 | 0 | 0 | 1 | -90 | 90 | 0.0056591 | 0.0014173 | -0.0056575 | -0.0014171
33 | 35 | 1.1504 | 0.44247 | 1.161e-09 | 0 | 0 | 0 | 0 | 0 | 1 | -90 | 90 | -0.0088024 | -0.002205 | 0.0088034 | 0.0022053
34 | 36 | 2.5351 | 0.97505 | 2.5584e-09 | 0 | 0 | 0 | 0 | 0 | 1 | -90 | 90 | 0.0040903 | 0.0010248 | -0.0040898 | -0.0010248
34 | 37 | 1.1252 | 0.43278 | 1.1355e-09 | 0 | 0 | 0 | 0 | 0 | 1 | -90 | 90 | 0.0015673 | 0.00039231 | -0.0015673 | -0.0003924
35 | 60 | 2.7428 | 1.0549 | 2.7679e-09 | 0 | 0 | 0 | 0 | 0 | 1 | -90 | 90 | -0.035393 | -0.0088681 | 0.035431 | 0.0088825
35 | 63 | 1.3422 | 0.51625 | 1.3546e-09 | 0 | 0 | 0 | 0 | 0 | 1 | -90 | 90 | 0.026589 | 0.0066629 | -0.026579 | -0.0066589
36 | 54 | 2.1631 | 0.83195 | 2.1829e-09 | 0 | 0 | 0 | 0 | 0 | 1 | -90 | 90 | 0.0035354 | 0.00088591 | -0.0035351 | -0.00088601
37 | 64 | 4.1308 | 1.5888 | 4.1687e-09 | 0 | 0 | 0 | 0 | 0 | 1 | -90 | 90 | 0.00079581 | 0.00019906 | -0.00079578 | -0.00019945
60 | 59 | 1.9892 | 0.76507 | 2.0074e-09 | 0 | 0 | 0 | 0 | 0 | 1 | -90 | 90 | -0.036369 | -0.0091175 | 0.036398 | 0.0091285
63 | 48 | 2.5931 | 0.99734 | 2.6169e-09 | 0 | 0 | 0 | 0 | 0 | 1 | -90 | 90 | 0.021989 | 0.0055093 | -0.021975 | -0.0055042
63 | 62 | 6.8478 | 2.6338 | 6.9106e-09 | 0 | 0 | 0 | 0 | 0 | 1 | -90 | 90 | 0.0045898 | 0.0011497 | -0.0045882 | -0.0011497
59 | 57 | 1.9975 | 0.76828 | 2.0159e-09 | 0 | 0 | 0 | 0 | 0 | 1 | -90 | 90 | -0.037315 | -0.0093584 | 0.037346 | 0.00937
48 | 47 | 5.7588 | 2.2149 | 5.8116e-09 | 0 | 0 | 0 | 0 | 0 | 1 | -90 | 90 | 0.017302 | 0.004333 | -0.017283 | -0.0043261
62 | 61 | 2.3853 | 0.91742 | 2.4072e-09 | 0 | 0 | 0 | 0 | 0 | 1 | -90 | 90 | 0.0016923 | 0.00042391 | -0.0016922 | -0.00042411
43 | 45 | 5.869 | 2.2573 | 5.9229e-09 | 0 | 0 | 0 | 0 | 0 | 1 | -90 | 90 | -0.014134 | -0.0035334 | 0.014147 | 0.0035379
45 | 46 | 7.0889 | 2.7265 | 7.1539e-09 | 0 | 0 | 0 | 0 | 0 | 1 | -90 | 90 | -0.014147 | -0.0035379 | 0.014163 | 0.0035433
46 | 47 | 3.7636 | 1.4475 | 3.7981e-09 | 0 | 0 | 0 | 0 | 0 | 1 | -90 | 90 | -0.014869 | -0.0037204 | 0.014879 | 0.0037236