## bus_data
BUS_I | BUS_TYPE | Pd | Qd | Gs | Bs | area | Vm | Va | baseKV | zone | Vmax | Vmin
1 | 1 | 0.00019215 | 4.8158e-05 | 0 | 0 | 1 | 0.97434 | -0.18486 | 0.4 | 1 | 1.1 | 0.9
2 | 1 | 0.00011387 | 2.854e-05 | 0 | 0 | 1 | 0.9744 | -0.18442 | 0.4 | 1 | 1.1 | 0.9
3 | 1 | 8.1169e-05 | 2.0343e-05 | 0 | 0 | 1 | 0.97342 | -0.19167 | 0.4 | 1 | 1.1 | 0.9
4 | 1 | 0 | 0 | 0 | 0 | 1 | 0.975 | -0.17991 | 0.4 | 1 | 1.1 | 0.9
5 | 1 | 0 | 0 | 0 | 0 | 1 | 0.97305 | -0.19444 | 0.4 | 1 | 1.1 | 0.9
6 | 1 | 0 | 0 | 0 | 0 | 1 | 0.97555 | -0.17585 | 0.4 | 1 | 1.1 | 0.9
7 | 1 | 0.00023636 | 5.9236e-05 | 0 | 0 | 1 | 0.97465 | -0.18246 | 0.4 | 1 | 1.1 | 0.9
8 | 1 | 0 | 0 | 0 | 0 | 1 | 0.97248 | -0.19869 | 0.4 | 1 | 1.1 | 0.9
14 | 1 | 0 | 0 | 0 | 0 | 1 | 0.97735 | -0.16265 | 0.4 | 1 | 1.1 | 0.9
13 | 1 | 0.0014256 | 0.0003573 | 0 | 0 | 1 | 0.97491 | -0.18046 | 0.4 | 1 | 1.1 | 0.9
18 | 1 | 0.0007805 | 0.00019561 | 0 | 0 | 1 | 0.97462 | -0.18269 | 0.4 | 1 | 1.1 | 0.9
160 | 1 | 0.00061475 | 0.00015407 | 0 | 0 | 1 | 0.97207 | -0.2017 | 0.4 | 1 | 1.1 | 0.9
15 | 1 | 0 | 0 | 0 | 0 | 1 | 0.97817 | -0.15664 | 0.4 | 1 | 1.1 | 0.9
16 | 1 | 0 | 0 | 0 | 0 | 1 | 0.97734 | -0.16272 | 0.4 | 1 | 1.1 | 0.9
17 | 1 | 0.00043164 | 0.00010818 | 0 | 0 | 1 | 0.97722 | -0.1636 | 0.4 | 1 | 1.1 | 0.9
12 | 1 | 0.0003806 | 9.5387e-05 | 0 | 0 | 1 | 0.97491 | -0.18046 | 0.4 | 1 | 1.1 | 0.9
19 | 1 | 0.00078492 | 0.00019672 | 0 | 0 | 1 | 0.97459 | -0.18291 | 0.4 | 1 | 1.1 | 0.9
161 | 1 | 0.00043726 | 0.00010959 | 0 | 0 | 1 | 0.97178 | -0.20388 | 0.4 | 1 | 1.1 | 0.9
9 | 1 | 0.00019824 | 4.9683e-05 | 0 | 0 | 1 | 0.97488 | -0.1807 | 0.4 | 1 | 1.1 | 0.9
10 | 1 | 0.00050516 | 0.00012661 | 0 | 0 | 1 | 0.97486 | -0.18086 | 0.4 | 1 | 1.1 | 0.9
11 | 1 | 0 | 0 | 0 | 0 | 1 | 0.97489 | -0.18061 | 0.4 | 1 | 1.1 | 0.9
51 | 1 | 0 | 0 | 0 | 0 | 1 | 0.98005 | -0.14296 | 0.4 | 1 | 1.1 | 0.9
53 | 1 | 0.00023155 | 5.8032e-05 | 0 | 0 | 1 | 0.97811 | -0.15711 | 0.4 | 1 | 1.1 | 0.9
56 | 1 | 0.00099391 | 0.0002491 | 0 | 0 | 1 | 0.97724 | -0.16347 | 0.4 | 1 | 1.1 | 0.9
52 | 1 | 0 | 0 | 0 | 0 | 1 | 0.98241 | -0.12583 | 0.4 | 1 | 1.1 | 0.9
50 | 1 | 0.0006911 | 0.0001732 | 0 | 0 | 1 | 0.98001 | -0.14329 | 0.4 | 1 | 1.1 | 0.9
54 | 1 | 0.00032817 | 8.2246e-05 | 0 | 0 | 1 | 0.97809 | -0.15724 | 0.4 | 1 | 1.1 | 0.9
20 | 1 | 0.00029562 | 7.4089e-05 | 0 | 0 | 1 | 0.9816 | -0.13413 | 0.4 | 1 | 1.1 | 0.9
21 | 1 | 0.0015384 | 0.00038556 | 0 | 0 | 1 | 0.98159 | -0.13418 | 0.4 | 1 | 1.1 | 0.9
22 | 1 | 0 | 0 | 0 | 0 | 1 | 0.98229 | -0.12917 | 0.4 | 1 | 1.1 | 0.9
35 | 1 | 0 | 0 | 0 | 0 | 1 | 0.98469 | -0.11145 | 0.4 | 1 | 1.1 | 0.9
34 | 1 | 0.00024286 | 6.0865e-05 | 0 | 0 | 1 | 0.98525 | -0.10718 | 0.4 | 1 | 1.1 | 0.9
23 | 1 | 0.00094109 | 0.00023586 | 0 | 0 | 1 | 0.98326 | -0.11756 | 0.4 | 1 | 1.1 | 0.9
24 | 1 | 0.0010772 | 0.00026998 | 0 | 0 | 1 | 0.98321 | -0.1179 | 0.4 | 1 | 1.1 | 0.9
25 | 1 | 0 | 0 | 0 | 0 | 1 | 0.98332 | -0.11713 | 0.4 | 1 | 1.1 | 0.9
26 | 1 | 0 | 0 | 0 | 0 | 1 | 0.98398 | -0.11243 | 0.4 | 1 | 1.1 | 0.9
27 | 1 | 0 | 0 | 0 | 0 | 1 | 0.98261 | -0.12225 | 0.4 | 1 | 1.1 | 0.9
28 | 1 | 0 | 0 | 0 | 0 | 1 | 0.98462 | -0.10785 | 0.4 | 1 | 1.1 | 0.9
29 | 1 | 0.0014145 | 0.0003545 | 0 | 0 | 1 | 0.98297 | -0.11956 | 0.4 | 1 | 1.1 | 0.9
32 | 1 | 0.00021635 | 5.4223e-05 | 0 | 0 | 1 | 0.98245 | -0.12339 | 0.4 | 1 | 1.1 | 0.9
30 | 1 | 0.00068361 | 0.00017133 | 0 | 0 | 1 | 0.98258 | -0.12247 | 0.4 | 1 | 1.1 | 0.9
126 | 1 | 0.00058077 | 0.00014555 | 0 | 0 | 1 | 0.98578 | -0.099626 | 0.4 | 1 | 1.1 | 0.9
133 | 1 | 0.00054212 | 0.00013587 | 0 | 0 | 1 | 0.9823 | -0.12438 | 0.4 | 1 | 1.1 | 0.9
33 | 1 | 0.0016435 | 0.00041189 | 0 | 0 | 1 | 0.9824 | -0.12375 | 0.4 | 1 | 1.1 | 0.9
127 | 1 | 0 | 0 | 0 | 0 | 1 | 0.98588 | -0.098884 | 0.4 | 1 | 1.1 | 0.9
134 | 1 | 0.00065362 | 0.00016381 | 0 | 0 | 1 | 0.97902 | -0.14781 | 0.4 | 1 | 1.1 | 0.9
124 | 1 | 0.00019731 | 4.945e-05 | 0 | 0 | 1 | 0.98722 | -0.092126 | 0.4 | 1 | 1.1 | 0.9
125 | 1 | 0.00047182 | 0.00011825 | 0 | 0 | 1 | 0.98722 | -0.092162 | 0.4 | 1 | 1.1 | 0.9
112 | 1 | 9.3411e-05 | 2.3411e-05 | 0 | 0 | 1 | 0.98787 | -0.087188 | 0.4 | 1 | 1.1 | 0.9
36 | 1 | 0.0011329 | 0.00028393 | 0 | 0 | 1 | 0.9818 | -0.13032 | 0.4 | 1 | 1.1 | 0.9
37 | 1 | 0.0002918 | 7.3132e-05 | 0 | 0 | 1 | 0.98177 | -0.13052 | 0.4 | 1 | 1.1 | 0.9
38 | 1 | 0.00018492 | 4.6345e-05 | 0 | 0 | 1 | 0.98189 | -0.12967 | 0.4 | 1 | 1.1 | 0.9
39 | 1 | 0.00078407 | 0.00019651 | 0 | 0 | 1 | 0.98176 | -0.13064 | 0.4 | 1 | 1.1 | 0.9
40 | 1 | 0 | 0 | 0 | 0 | 1 | 0.98201 | -0.1288 | 0.4 | 1 | 1.1 | 0.9
41 | 1 | 0.00020615 | 5.1667e-05 | 0 | 0 | 1 | 0.98226 | -0.12705 | 0.4 | 1 | 1.1 | 0.9
45 | 1 | 0.0008014 | 0.00020085 | 0 | 0 | 1 | 0.98228 | -0.1269 | 0.4 | 1 | 1.1 | 0.9
43 | 1 | 0.00036252 | 9.0857e-05 | 0 | 0 | 1 | 0.98232 | -0.12663 | 0.4 | 1 | 1.1 | 0.9
42 | 1 | 0.00035707 | 8.949e-05 | 0 | 0 | 1 | 0.98239 | -0.12609 | 0.4 | 1 | 1.1 | 0.9
44 | 1 | 0 | 0 | 0 | 0 | 1 | 0.98265 | -0.12427 | 0.4 | 1 | 1.1 | 0.9
46 | 1 | 0.00032467 | 8.137e-05 | 0 | 0 | 1 | 0.98448 | -0.11093 | 0.4 | 1 | 1.1 | 0.9
166 | 1 | 0 | 0 | 0 | 0 | 1 | 0.9825 | -0.12555 | 0.4 | 1 | 1.1 | 0.9
47 | 1 | 0.00036194 | 9.0711e-05 | 0 | 0 | 1 | 0.98476 | -0.1089 | 0.4 | 1 | 1.1 | 0.9
165 | 1 | 0.00012236 | 3.0667e-05 | 0 | 0 | 1 | 0.98248 | -0.12568 | 0.4 | 1 | 1.1 | 0.9
48 | 1 | 0.00014495 | 3.6327e-05 | 0 | 0 | 1 | 0.98245 | -0.12589 | 0.4 | 1 | 1.1 | 0.9
105 | 1 | 0.00022098 | 5.5382e-05 | 0 | 0 | 1 | 0.98498 | -0.10726 | 0.4 | 1 | 1.1 | 0.9
101 | 1 | 0.00016811 | 4.2133e-05 | 0 | 0 | 1 | 0.98526 | -0.10523 | 0.4 | 1 | 1.1 | 0.9
68 | 1 | 0 | 0 | 0 | 0 | 1 | 0.98315 | -0.12047 | 0.4 | 1 | 1.1 | 0.9
69 | 1 | 0.00067903 | 0.00017018 | 0 | 0 | 1 | 0.9831 | -0.12086 | 0.4 | 1 | 1.1 | 0.9
70 | 1 | 0 | 0 | 0 | 0 | 1 | 0.98398 | -0.11446 | 0.4 | 1 | 1.1 | 0.9
55 | 1 | 0.0012941 | 0.00032434 | 0 | 0 | 1 | 0.97808 | -0.15734 | 0.4 | 1 | 1.1 | 0.9
57 | 1 | 9.1185e-05 | 2.2853e-05 | 0 | 0 | 1 | 0.98728 | -0.090713 | 0.4 | 1 | 1.1 | 0.9
58 | 1 | 0.00034964 | 8.7629e-05 | 0 | 0 | 1 | 0.98751 | -0.08903 | 0.4 | 1 | 1.1 | 0.9
59 | 1 | 0 | 0 | 0 | 0 | 1 | 0.98721 | -0.091247 | 0.4 | 1 | 1.1 | 0.9
60 | 1 | 0 | 0 | 0 | 0 | 1 | 0.98779 | -0.087045 | 0.4 | 1 | 1.1 | 0.9
61 | 1 | 0.00016552 | 4.1483e-05 | 0 | 0 | 1 | 0.98714 | -0.091702 | 0.4 | 1 | 1.1 | 0.9
62 | 1 | 0 | 0 | 0 | 0 | 1 | 0.98957 | -0.074245 | 0.4 | 1 | 1.1 | 0.9
63 | 1 | 0.00038368 | 9.6158e-05 | 0 | 0 | 1 | 0.98777 | -0.087141 | 0.4 | 1 | 1.1 | 0.9
64 | 1 | 0.00013843 | 3.4693e-05 | 0 | 0 | 1 | 0.98689 | -0.093476 | 0.4 | 1 | 1.1 | 0.9
66 | 1 | 0.00055674 | 0.00013953 | 0 | 0 | 1 | 0.98712 | -0.091839 | 0.4 | 1 | 1.1 | 0.9
71 | 1 | 0.00012685 | 3.1792e-05 | 0 | 0 | 1 | 0.99165 | -0.059338 | 0.4 | 1 | 1.1 | 0.9
65 | 1 | 0 | 0 | 0 | 0 | 1 | 0.98881 | -0.080075 | 0.4 | 1 | 1.1 | 0.9
72 | 1 | 0.00049024 | 0.00012287 | 0 | 0 | 1 | 0.98669 | -0.094889 | 0.4 | 1 | 1.1 | 0.9
67 | 1 | 0.0002156 | 5.4036e-05 | 0 | 0 | 1 | 0.98712 | -0.091868 | 0.4 | 1 | 1.1 | 0.9
123 | 1 | 0.00036131 | 9.0552e-05 | 0 | 0 | 1 | 0.992 | -0.056844 | 0.4 | 1 | 1.1 | 0.9
79 | 1 | 9.8823e-05 | 2.4767e-05 | 0 | 0 | 1 | 0.98665 | -0.095218 | 0.4 | 1 | 1.1 | 0.9
95 | 1 | 0.00028035 | 7.0263e-05 | 0 | 0 | 1 | 0.98785 | -0.087362 | 0.4 | 1 | 1.1 | 0.9
108 | 1 | 0.00024452 | 6.1281e-05 | 0 | 0 | 1 | 0.98369 | -0.11654 | 0.4 | 1 | 1.1 | 0.9
106 | 1 | 0 | 0 | 0 | 0 | 1 | 0.98412 | -0.11343 | 0.4 | 1 | 1.1 | 0.9
109 | 1 | 0.00029335 | 7.352e-05 | 0 | 0 | 1 | 0.98363 | -0.11697 | 0.4 | 1 | 1.1 | 0.9
107 | 1 | 0.00022301 | 5.5891e-05 | 0 | 0 | 1 | 0.9841 | -0.11356 | 0.4 | 1 | 1.1 | 0.9
98 | 1 | 0.00018524 | 4.6426e-05 | 0 | 0 | 1 | 0.98438 | -0.11156 | 0.4 | 1 | 1.1 | 0.9
121 | 1 | 0 | 0 | 0 | 0 | 1 | 0.99208 | -0.05625 | 0.4 | 1 | 1.1 | 0.9
80 | 1 | 0.0001424 | 3.5689e-05 | 0 | 0 | 1 | 0.98663 | -0.095358 | 0.4 | 1 | 1.1 | 0.9
73 | 3 | 0 | 0 | 0 | 0 | 1 | 1 | 0 | 0.4 | 1 | 1.1 | 0.9
74 | 1 | 0.00029986 | 7.5153e-05 | 0 | 0 | 1 | 0.99601 | -0.028252 | 0.4 | 1 | 1.1 | 0.9
75 | 1 | 0.00031406 | 7.8712e-05 | 0 | 0 | 1 | 0.99992 | -0.00056246 | 0.4 | 1 | 1.1 | 0.9
76 | 1 | 0.0002011 | 5.0401e-05 | 0 | 0 | 1 | 0.99604 | -0.027443 | 0.4 | 1 | 1.1 | 0.9
77 | 1 | 0.0024148 | 0.00060522 | 0 | 0 | 1 | 0.99537 | -0.032793 | 0.4 | 1 | 1.1 | 0.9
78 | 1 | 0.0002823 | 7.075e-05 | 0 | 0 | 1 | 0.9864 | -0.095205 | 0.4 | 1 | 1.1 | 0.9
113 | 1 | 0.00025401 | 6.3661e-05 | 0 | 0 | 1 | 0.99447 | -0.03915 | 0.4 | 1 | 1.1 | 0.9
128 | 1 | 0.0005845 | 0.00014649 | 0 | 0 | 1 | 0.98623 | -0.096379 | 0.4 | 1 | 1.1 | 0.9
114 | 1 | 9.1591e-05 | 2.2955e-05 | 0 | 0 | 1 | 0.99421 | -0.041043 | 0.4 | 1 | 1.1 | 0.9
81 | 1 | 0.00061832 | 0.00015496 | 0 | 0 | 1 | 0.98618 | -0.098563 | 0.4 | 1 | 1.1 | 0.9
82 | 1 | 0.0018046 | 0.00045228 | 0 | 0 | 1 | 0.98614 | -0.098879 | 0.4 | 1 | 1.1 | 0.9
83 | 1 | 0 | 0 | 0 | 0 | 1 | 0.98584 | -0.10103 | 0.4 | 1 | 1.1 | 0.9
84 | 1 | 0.00032049 | 8.0321e-05 | 0 | 0 | 1 | 0.98569 | -0.10207 | 0.4 | 1 | 1.1 | 0.9
85 | 1 | 0.00015192 | 3.8074e-05 | 0 | 0 | 1 | 0.98568 | -0.10222 | 0.4 | 1 | 1.1 | 0.9
86 | 1 | 0.00060647 | 0.000152 | 0 | 0 | 1 | 0.98565 | -0.1024 | 0.4 | 1 | 1.1 | 0.9
91 | 1 | 0.00025743 | 6.4517e-05 | 0 | 0 | 1 | 0.98568 | -0.1022 | 0.4 | 1 | 1.1 | 0.9
92 | 1 | 0 | 0 | 0 | 0 | 1 | 0.98559 | -0.10282 | 0.4 | 1 | 1.1 | 0.9
87 | 1 | 0.00016437 | 4.1196e-05 | 0 | 0 | 1 | 0.98556 | -0.10305 | 0.4 | 1 | 1.1 | 0.9
93 | 1 | 0.0020951 | 0.00052509 | 0 | 0 | 1 | 0.9855 | -0.10345 | 0.4 | 1 | 1.1 | 0.9
99 | 1 | 0 | 0 | 0 | 0 | 1 | 0.98546 | -0.10382 | 0.4 | 1 | 1.1 | 0.9
100 | 1 | 0.00056212 | 0.00014088 | 0 | 0 | 1 | 0.98555 | -0.10311 | 0.4 | 1 | 1.1 | 0.9
88 | 1 | 0 | 0 | 0 | 0 | 1 | 0.98542 | -0.10405 | 0.4 | 1 | 1.1 | 0.9
89 | 1 | 0 | 0 | 0 | 0 | 1 | 0.98525 | -0.10526 | 0.4 | 1 | 1.1 | 0.9
90 | 1 | 0.00037729 | 9.4557e-05 | 0 | 0 | 1 | 0.98541 | -0.10415 | 0.4 | 1 | 1.1 | 0.9
97 | 1 | 0.0002219 | 5.5614e-05 | 0 | 0 | 1 | 0.98522 | -0.10551 | 0.4 | 1 | 1.1 | 0.9
96 | 1 | 0.00018325 | 4.5926e-05 | 0 | 0 | 1 | 0.9854 | -0.10421 | 0.4 | 1 | 1.1 | 0.9
102 | 1 | 0.00025526 | 6.3975e-05 | 0 | 0 | 1 | 0.98514 | -0.10604 | 0.4 | 1 | 1.1 | 0.9
103 | 1 | 0.00023576 | 5.9088e-05 | 0 | 0 | 1 | 0.98511 | -0.1063 | 0.4 | 1 | 1.1 | 0.9
104 | 1 | 0.00068796 | 0.00017242 | 0 | 0 | 1 | 0.98509 | -0.10644 | 0.4 | 1 | 1.1 | 0.9
110 | 1 | 0.00094018 | 0.00023563 | 0 | 0 | 1 | 0.98362 | -0.11701 | 0.4 | 1 | 1.1 | 0.9
111 | 1 | 0.00026374 | 6.61e-05 | 0 | 0 | 1 | 0.98362 | -0.11701 | 0.4 | 1 | 1.1 | 0.9
115 | 1 | 0 | 0 | 0 | 0 | 1 | 0.99387 | -0.043465 | 0.4 | 1 | 1.1 | 0.9
116 | 1 | 0.00039268 | 9.8414e-05 | 0 | 0 | 1 | 0.99304 | -0.049379 | 0.4 | 1 | 1.1 | 0.9
117 | 1 | 0.00016714 | 4.189e-05 | 0 | 0 | 1 | 0.99386 | -0.043521 | 0.4 | 1 | 1.1 | 0.9
120 | 1 | 0.00047695 | 0.00011954 | 0 | 0 | 1 | 0.99255 | -0.052873 | 0.4 | 1 | 1.1 | 0.9
118 | 1 | 9.429e-05 | 2.3631e-05 | 0 | 0 | 1 | 0.99384 | -0.043673 | 0.4 | 1 | 1.1 | 0.9
119 | 1 | 0.00014346 | 3.5954e-05 | 0 | 0 | 1 | 0.99384 | -0.043703 | 0.4 | 1 | 1.1 | 0.9
122 | 1 | 0.00030029 | 7.5261e-05 | 0 | 0 | 1 | 0.99206 | -0.056389 | 0.4 | 1 | 1.1 | 0.9
129 | 1 | 0.002659 | 0.0006664 | 0 | 0 | 1 | 0.98579 | -0.099556 | 0.4 | 1 | 1.1 | 0.9
130 | 1 | 0.00033529 | 8.4032e-05 | 0 | 0 | 1 | 0.98578 | -0.099602 | 0.4 | 1 | 1.1 | 0.9
132 | 1 | 0.00092162 | 0.00023098 | 0 | 0 | 1 | 0.97086 | -0.21071 | 0.4 | 1 | 1.1 | 0.9
171 | 1 | 0.00026062 | 6.5318e-05 | 0 | 0 | 1 | 0.9713 | -0.20747 | 0.4 | 1 | 1.1 | 0.9
164 | 1 | 0 | 0 | 0 | 0 | 1 | 0.97163 | -0.20501 | 0.4 | 1 | 1.1 | 0.9
135 | 1 | 0 | 0 | 0 | 0 | 1 | 0.97857 | -0.15103 | 0.4 | 1 | 1.1 | 0.9
136 | 1 | 0 | 0 | 0 | 0 | 1 | 0.97846 | -0.15182 | 0.4 | 1 | 1.1 | 0.9
137 | 1 | 0 | 0 | 0 | 0 | 1 | 0.97855 | -0.15121 | 0.4 | 1 | 1.1 | 0.9
138 | 1 | 0.00062485 | 0.0001566 | 0 | 0 | 1 | 0.97779 | -0.15662 | 0.4 | 1 | 1.1 | 0.9
139 | 1 | 0.00096142 | 0.00024096 | 0 | 0 | 1 | 0.97834 | -0.1527 | 0.4 | 1 | 1.1 | 0.9
140 | 1 | 0.00040111 | 0.00010053 | 0 | 0 | 1 | 0.97854 | -0.15129 | 0.4 | 1 | 1.1 | 0.9
142 | 1 | 0 | 0 | 0 | 0 | 1 | 0.97474 | -0.17853 | 0.4 | 1 | 1.1 | 0.9
143 | 1 | 0.0013364 | 0.00033494 | 0 | 0 | 1 | 0.97761 | -0.15798 | 0.4 | 1 | 1.1 | 0.9
141 | 1 | 0 | 0 | 0 | 0 | 1 | 0.9739 | -0.1846 | 0.4 | 1 | 1.1 | 0.9
155 | 1 | 0.00021061 | 5.2783e-05 | 0 | 0 | 1 | 0.97355 | -0.18713 | 0.4 | 1 | 1.1 | 0.9
146 | 1 | 0.00069767 | 0.00017485 | 0 | 0 | 1 | 0.97472 | -0.17868 | 0.4 | 1 | 1.1 | 0.9
144 | 1 | 0.00029082 | 7.2886e-05 | 0 | 0 | 1 | 0.97747 | -0.15895 | 0.4 | 1 | 1.1 | 0.9
152 | 1 | 0 | 0 | 0 | 0 | 1 | 0.97305 | -0.19068 | 0.4 | 1 | 1.1 | 0.9
145 | 1 | 0.00054172 | 0.00013577 | 0 | 0 | 1 | 0.97743 | -0.15929 | 0.4 | 1 | 1.1 | 0.9
147 | 1 | 0.00051846 | 0.00012994 | 0 | 0 | 1 | 0.97737 | -0.1597 | 0.4 | 1 | 1.1 | 0.9
148 | 1 | 0.0002097 | 5.2555e-05 | 0 | 0 | 1 | 0.97737 | -0.15971 | 0.4 | 1 | 1.1 | 0.9
149 | 1 | 0.00044342 | 0.00011113 | 0 | 0 | 1 | 0.97243 | -0.19521 | 0.4 | 1 | 1.1 | 0.9
150 | 1 | 0.00093616 | 0.00023462 | 0 | 0 | 1 | 0.97248 | -0.19486 | 0.4 | 1 | 1.1 | 0.9
151 | 1 | 0 | 0 | 0 | 0 | 1 | 0.97186 | -0.19927 | 0.4 | 1 | 1.1 | 0.9
153 | 1 | 0 | 0 | 0 | 0 | 1 | 0.97182 | -0.19958 | 0.4 | 1 | 1.1 | 0.9
154 | 1 | 0.00024879 | 6.2354e-05 | 0 | 0 | 1 | 0.97135 | -0.20296 | 0.4 | 1 | 1.1 | 0.9
156 | 1 | 0.00021907 | 5.4903e-05 | 0 | 0 | 1 | 0.97171 | -0.2004 | 0.4 | 1 | 1.1 | 0.9
157 | 1 | 0.005815 | 0.0014574 | 0 | 0 | 1 | 0.97121 | -0.20396 | 0.4 | 1 | 1.1 | 0.9
158 | 1 | 0.00048238 | 0.0001209 | 0 | 0 | 1 | 0.97169 | -0.20053 | 0.4 | 1 | 1.1 | 0.9
159 | 1 | 0.0002304 | 5.7744e-05 | 0 | 0 | 1 | 0.97169 | -0.20056 | 0.4 | 1 | 1.1 | 0.9
162 | 1 | 0.00024223 | 6.0709e-05 | 0 | 0 | 1 | 0.97174 | -0.20421 | 0.4 | 1 | 1.1 | 0.9
163 | 1 | 0.00029028 | 7.2751e-05 | 0 | 0 | 1 | 0.97169 | -0.20457 | 0.4 | 1 | 1.1 | 0.9
169 | 1 | 0.00022436 | 5.6231e-05 | 0 | 0 | 1 | 0.97142 | -0.20658 | 0.4 | 1 | 1.1 | 0.9
168 | 1 | 0.00026312 | 6.5945e-05 | 0 | 0 | 1 | 0.97141 | -0.2066 | 0.4 | 1 | 1.1 | 0.9

## generator_data
GEN_BUS | PG | QG | QMAX | QMIN | VG | MBASE | GEN_STATUS | PMAX | PMIN
73 | 0.067154 | 0.016839 | 10 | -10 | 1 | 100 | 1 | 10 | 0

## branch_data
F_BUS | T_BUS | BR_R | BR_X | BR_B | RATE_A | RATE_B | RATE_C | TAP | SHIFT | BR_STATUS | ANGMIN | ANGMAX | P_in | Q_in | P_out | Q_out
1 | 2 | 1.4732 | 0.56661 | 1.4867e-09 | 0 | 0 | 0 | 0 | 0 | 1 | -90 | 90 | -0.0035369 | -0.00087008 | 0.0035371 | 0.00087002
1 | 3 | 24.3409 | 9.3619 | 2.4564e-08 | 0 | 0 | 0 | 0 | 0 | 1 | -90 | 90 | 0.0033447 | 0.00082192 | -0.0033417 | -0.00082308
2 | 4 | 14.7856 | 5.6868 | 1.4921e-08 | 0 | 0 | 0 | 0 | 0 | 1 | -90 | 90 | -0.003651 | -0.00089856 | 0.0036532 | 0.00089799
3 | 5 | 10.1696 | 3.9114 | 1.0263e-08 | 0 | 0 | 0 | 0 | 0 | 1 | -90 | 90 | 0.0032605 | 0.00080274 | -0.0032593 | -0.00080325
4 | 6 | 8.9713 | 3.4505 | 9.0536e-09 | 0 | 0 | 0 | 0 | 0 | 1 | -90 | 90 | -0.0054556 | -0.0013476 | 0.0054586 | 0.0013479
4 | 7 | 17.4853 | 6.7251 | 1.7646e-08 | 0 | 0 | 0 | 0 | 0 | 1 | -90 | 90 | 0.0018025 | 0.00044966 | -0.0018018 | -0.00045109
5 | 8 | 15.6074 | 6.0028 | 1.5751e-08 | 0 | 0 | 0 | 0 | 0 | 1 | -90 | 90 | 0.0032593 | 0.00080325 | -0.0032575 | -0.00080403
6 | 14 | 20.1115 | 7.7352 | 2.0296e-08 | 0 | 0 | 0 | 0 | 0 | 1 | -90 | 90 | -0.0079698 | -0.0019746 | 0.0079841 | 0.0019781
6 | 13 | 22.6637 | 8.7168 | 2.2872e-08 | 0 | 0 | 0 | 0 | 0 | 1 | -90 | 90 | 0.0025112 | 0.00062665 | -0.0025096 | -0.00062821
7 | 18 | 1.8132 | 0.69738 | 1.8298e-09 | 0 | 0 | 0 | 0 | 0 | 1 | -90 | 90 | 0.0015655 | 0.00039186 | -0.0015654 | -0.00039201
8 | 160 | 11.0865 | 4.264 | 1.1188e-08 | 0 | 0 | 0 | 0 | 0 | 1 | -90 | 90 | 0.0032575 | 0.00080403 | -0.0032561 | -0.00080458
14 | 15 | 7.7856 | 2.9945 | 7.857e-09 | 0 | 0 | 0 | 0 | 0 | 1 | -90 | 90 | -0.0094098 | -0.0023319 | 0.0094174 | 0.0023341
14 | 16 | 0.84929 | 0.32665 | 8.5708e-10 | 0 | 0 | 0 | 0 | 0 | 1 | -90 | 90 | 0.00099401 | 0.00024816 | -0.000994 | -0.00024823
14 | 17 | 26.7152 | 10.2751 | 2.696e-08 | 0 | 0 | 0 | 0 | 0 | 1 | -90 | 90 | 0.00043169 | 0.00010562 | -0.00043163 | -0.00010818
13 | 12 | 0.004363 | 0.0016781 | 4.403e-12 | 0 | 0 | 0 | 0 | 0 | 1 | -90 | 90 | 0.001084 | 0.00027091 | -0.001084 | -0.00027091
18 | 19 | 3.4631 | 1.332 | 3.4949e-09 | 0 | 0 | 0 | 0 | 0 | 1 | -90 | 90 | 0.00078493 | 0.0001964 | -0.0007849 | -0.00019672
160 | 161 | 9.8251 | 3.7789 | 9.9153e-09 | 0 | 0 | 0 | 0 | 0 | 1 | -90 | 90 | 0.0026414 | 0.0006505 | -0.0026406 | -0.00065114
15 | 51 | 14.8791 | 5.7227 | 3.0031e-08 | 0 | 0 | 0 | 0 | 0 | 1 | -90 | 90 | -0.011271 | -0.0027983 | 0.011292 | 0.0028035
15 | 53 | 3.1151 | 1.1981 | 3.1437e-09 | 0 | 0 | 0 | 0 | 0 | 1 | -90 | 90 | 0.001854 | 0.00046419 | -0.0018539 | -0.00046445
16 | 56 | 9.383 | 3.6088 | 9.4691e-09 | 0 | 0 | 0 | 0 | 0 | 1 | -90 | 90 | 0.000994 | 0.00024823 | -0.0009939 | -0.0002491
12 | 11 | 2.5927 | 0.99719 | 2.6165e-09 | 0 | 0 | 0 | 0 | 0 | 1 | -90 | 90 | 0.00070342 | 0.00017552 | -0.0007034 | -0.00017576
161 | 162 | 1.7994 | 0.69209 | 1.816e-09 | 0 | 0 | 0 | 0 | 0 | 1 | -90 | 90 | 0.0022034 | 0.00054156 | -0.0022033 | -0.00054169
9 | 10 | 3.907 | 1.5027 | 3.9428e-09 | 0 | 0 | 0 | 0 | 0 | 1 | -90 | 90 | 0.00050516 | 0.00012624 | -0.00050515 | -0.00012661
9 | 11 | 1.6342 | 0.62853 | 1.6492e-09 | 0 | 0 | 0 | 0 | 0 | 1 | -90 | 90 | -0.0007034 | -0.00017592 | 0.0007034 | 0.00017576
51 | 52 | 17.6109 | 6.7734 | 3.5545e-08 | 0 | 0 | 0 | 0 | 0 | 1 | -90 | 90 | -0.011984 | -0.0029761 | 0.012012 | 0.0029834
51 | 50 | 5.7998 | 2.2307 | 5.853e-09 | 0 | 0 | 0 | 0 | 0 | 1 | -90 | 90 | 0.00069112 | 0.00017266 | -0.00069109 | -0.00017321
53 | 54 | 0.97683 | 0.37571 | 9.858e-10 | 0 | 0 | 0 | 0 | 0 | 1 | -90 | 90 | 0.0016223 | 0.00040642 | -0.0016223 | -0.0004065
52 | 68 | 5.5178 | 2.1222 | 1.6705e-08 | 0 | 0 | 0 | 0 | 0 | 1 | -90 | 90 | -0.012012 | -0.0029834 | 0.01202 | 0.0029852
54 | 55 | 1.0181 | 0.39159 | 1.0275e-09 | 0 | 0 | 0 | 0 | 0 | 1 | -90 | 90 | 0.0012942 | 0.00032425 | -0.0012941 | -0.00032435
20 | 21 | 0.4361 | 0.16773 | 4.401e-10 | 0 | 0 | 0 | 0 | 0 | 1 | -90 | 90 | 0.0015384 | 0.00038553 | -0.0015384 | -0.00038556
20 | 22 | 33.732 | 12.9739 | 3.4042e-08 | 0 | 0 | 0 | 0 | 0 | 1 | -90 | 90 | -0.001834 | -0.00045961 | 0.0018353 | 0.00045681
22 | 35 | 117.3953 | 45.152 | 1.1847e-07 | 0 | 0 | 0 | 0 | 0 | 1 | -90 | 90 | -0.0018353 | -0.00045681 | 0.0018396 | 0.00044702
35 | 34 | 27.5855 | 10.6098 | 2.7839e-08 | 0 | 0 | 0 | 0 | 0 | 1 | -90 | 90 | -0.0018396 | -0.00044702 | 0.0018406 | 0.00044471
34 | 124 | 85.2168 | 32.7757 | 8.5999e-08 | 0 | 0 | 0 | 0 | 0 | 1 | -90 | 90 | -0.0020835 | -0.00050558 | 0.0020875 | 0.00049877
23 | 24 | 3.9954 | 1.5367 | 4.0321e-09 | 0 | 0 | 0 | 0 | 0 | 1 | -90 | 90 | 0.0010773 | 0.00026961 | -0.0010772 | -0.00026998
23 | 25 | 2.6564 | 1.0217 | 2.6808e-09 | 0 | 0 | 0 | 0 | 0 | 1 | -90 | 90 | -0.0020183 | -0.00050547 | 0.0020185 | 0.00050525
25 | 26 | 12.8773 | 4.9528 | 1.2995e-08 | 0 | 0 | 0 | 0 | 0 | 1 | -90 | 90 | -0.004564 | -0.0011397 | 0.004567 | 0.0011396
25 | 27 | 25.1456 | 9.6714 | 2.5376e-08 | 0 | 0 | 0 | 0 | 0 | 1 | -90 | 90 | 0.0025456 | 0.00063443 | -0.0025438 | -0.00063619
26 | 28 | 2.6851 | 1.0328 | 2.7098e-09 | 0 | 0 | 0 | 0 | 0 | 1 | -90 | 90 | -0.021493 | -0.0053842 | 0.021507 | 0.0053891
26 | 29 | 5.313 | 2.0435 | 5.3618e-09 | 0 | 0 | 0 | 0 | 0 | 1 | -90 | 90 | 0.016926 | 0.0042446 | -0.01691 | -0.0042387
27 | 32 | 7.66 | 2.9461 | 7.7303e-09 | 0 | 0 | 0 | 0 | 0 | 1 | -90 | 90 | 0.0018602 | 0.00046524 | -0.0018599 | -0.00046587
27 | 30 | 3.9368 | 1.5142 | 3.9729e-09 | 0 | 0 | 0 | 0 | 0 | 1 | -90 | 90 | 0.00068362 | 0.00017095 | -0.0006836 | -0.00017133
28 | 126 | 4.8338 | 1.8592 | 4.8782e-09 | 0 | 0 | 0 | 0 | 0 | 1 | -90 | 90 | -0.021507 | -0.0053891 | 0.021532 | 0.0053981
29 | 133 | 3.917 | 1.5065 | 3.953e-09 | 0 | 0 | 0 | 0 | 0 | 1 | -90 | 90 | 0.015495 | 0.0038842 | -0.015485 | -0.0038806
32 | 33 | 2.7512 | 1.0582 | 2.7764e-09 | 0 | 0 | 0 | 0 | 0 | 1 | -90 | 90 | 0.0016435 | 0.00041165 | -0.0016434 | -0.00041189
126 | 127 | 0.42521 | 0.16354 | 4.2911e-10 | 0 | 0 | 0 | 0 | 0 | 1 | -90 | 90 | -0.022112 | -0.0055436 | 0.022115 | 0.0055445
133 | 134 | 19.6469 | 7.5565 | 1.9827e-08 | 0 | 0 | 0 | 0 | 0 | 1 | -90 | 90 | 0.014943 | 0.0037448 | -0.014895 | -0.0037281
127 | 129 | 2.8413 | 1.0928 | 2.8673e-09 | 0 | 0 | 0 | 0 | 0 | 1 | -90 | 90 | 0.0029945 | 0.00075009 | -0.0029942 | -0.00075026
127 | 128 | 1.2638 | 0.48609 | 1.2754e-09 | 0 | 0 | 0 | 0 | 0 | 1 | -90 | 90 | -0.025109 | -0.0062946 | 0.025118 | 0.0062978
134 | 135 | 2.8175 | 1.0837 | 2.8434e-09 | 0 | 0 | 0 | 0 | 0 | 1 | -90 | 90 | 0.014241 | 0.0035643 | -0.014235 | -0.0035621
124 | 125 | 0.98055 | 0.37713 | 9.8954e-10 | 0 | 0 | 0 | 0 | 0 | 1 | -90 | 90 | 0.00047182 | 0.00011815 | -0.00047182 | -0.00011825
124 | 112 | 21.2796 | 8.1844 | 2.1475e-08 | 0 | 0 | 0 | 0 | 0 | 1 | -90 | 90 | -0.0027567 | -0.00066637 | 0.0027584 | 0.00066495
112 | 95 | 7.7892 | 2.9958 | 7.8606e-09 | 0 | 0 | 0 | 0 | 0 | 1 | -90 | 90 | 0.00028036 | 6.9499e-05 | -0.00028035 | -7.0264e-05
112 | 65 | 27.0621 | 10.4085 | 2.731e-08 | 0 | 0 | 0 | 0 | 0 | 1 | -90 | 90 | -0.0031322 | -0.00075786 | 0.0031351 | 0.0007563
36 | 37 | 2.2843 | 0.87858 | 2.3053e-09 | 0 | 0 | 0 | 0 | 0 | 1 | -90 | 90 | 0.0010759 | 0.00026925 | -0.0010759 | -0.00026946
36 | 38 | 3.7093 | 1.4267 | 3.7433e-09 | 0 | 0 | 0 | 0 | 0 | 1 | -90 | 90 | -0.0022088 | -0.00055317 | 0.002209 | 0.00055289
37 | 39 | 1.9239 | 0.73998 | 1.9416e-09 | 0 | 0 | 0 | 0 | 0 | 1 | -90 | 90 | 0.00078408 | 0.00019633 | -0.00078407 | -0.00019651
38 | 40 | 4.5577 | 1.7529 | 4.5995e-09 | 0 | 0 | 0 | 0 | 0 | 1 | -90 | 90 | -0.0023939 | -0.00059923 | 0.0023942 | 0.0005989
40 | 41 | 9.1226 | 3.5087 | 9.2063e-09 | 0 | 0 | 0 | 0 | 0 | 1 | -90 | 90 | -0.0023942 | -0.0005989 | 0.0023948 | 0.00059824
41 | 45 | 0.73583 | 0.28301 | 7.4258e-10 | 0 | 0 | 0 | 0 | 0 | 1 | -90 | 90 | -0.0026009 | -0.0006499 | 0.002601 | 0.00064985
45 | 43 | 0.99963 | 0.38447 | 1.0088e-09 | 0 | 0 | 0 | 0 | 0 | 1 | -90 | 90 | -0.0034024 | -0.0008507 | 0.0034025 | 0.00085065
43 | 42 | 1.7736 | 0.68216 | 1.7899e-09 | 0 | 0 | 0 | 0 | 0 | 1 | -90 | 90 | -0.003765 | -0.00094151 | 0.0037653 | 0.00094144
42 | 44 | 5.5294 | 2.1267 | 5.5801e-09 | 0 | 0 | 0 | 0 | 0 | 1 | -90 | 90 | -0.0041224 | -0.0010309 | 0.0041234 | 0.0010308
44 | 46 | 37.4251 | 14.3943 | 3.7769e-08 | 0 | 0 | 0 | 0 | 0 | 1 | -90 | 90 | -0.0043907 | -0.0010888 | 0.0043987 | 0.0010882
44 | 166 | 50.6907 | 19.4964 | 5.1156e-08 | 0 | 0 | 0 | 0 | 0 | 1 | -90 | 90 | 0.00026736 | 5.8028e-05 | -0.00026732 | -6.2951e-05
46 | 47 | 5.326 | 2.0485 | 5.3749e-09 | 0 | 0 | 0 | 0 | 0 | 1 | -90 | 90 | -0.0047233 | -0.0011696 | 0.0047246 | 0.0011696
166 | 48 | 28.1102 | 10.8116 | 2.8368e-08 | 0 | 0 | 0 | 0 | 0 | 1 | -90 | 90 | 0.00014495 | 3.3591e-05 | -0.00014494 | -3.6327e-05
166 | 165 | 13.4286 | 5.1648 | 1.3552e-08 | 0 | 0 | 0 | 0 | 0 | 1 | -90 | 90 | 0.00012237 | 2.936e-05 | -0.00012236 | -3.0667e-05
47 | 105 | 3.9681 | 1.5262 | 4.0045e-09 | 0 | 0 | 0 | 0 | 0 | 1 | -90 | 90 | -0.0050866 | -0.0012603 | 0.0050877 | 0.0012603
105 | 101 | 4.7419 | 1.8238 | 4.7854e-09 | 0 | 0 | 0 | 0 | 0 | 1 | -90 | 90 | -0.0053087 | -0.0013157 | 0.0053101 | 0.0013158
101 | 99 | 3.1854 | 1.2252 | 3.2147e-09 | 0 | 0 | 0 | 0 | 0 | 1 | -90 | 90 | -0.0054783 | -0.0013579 | 0.0054793 | 0.001358
68 | 69 | 7.1315 | 2.7429 | 7.197e-09 | 0 | 0 | 0 | 0 | 0 | 1 | -90 | 90 | 0.00067907 | 0.0001695 | -0.00067903 | -0.00017018
68 | 70 | 5.8669 | 2.2565 | 1.7762e-08 | 0 | 0 | 0 | 0 | 0 | 1 | -90 | 90 | -0.012699 | -0.0031547 | 0.01271 | 0.003157
70 | 108 | 14.9554 | 5.7521 | 1.5093e-08 | 0 | 0 | 0 | 0 | 0 | 1 | -90 | 90 | 0.0017424 | 0.00043488 | -0.0017419 | -0.00043615
70 | 106 | 0.88387 | 0.33995 | 2.6759e-09 | 0 | 0 | 0 | 0 | 0 | 1 | -90 | 90 | -0.014452 | -0.0035918 | 0.014454 | 0.0035924
57 | 58 | 20.3727 | 7.8357 | 2.056e-08 | 0 | 0 | 0 | 0 | 0 | 1 | -90 | 90 | -0.0010292 | -0.00025627 | 0.0010294 | 0.00025435
57 | 59 | 7.1446 | 2.7479 | 7.2101e-09 | 0 | 0 | 0 | 0 | 0 | 1 | -90 | 90 | 0.000938 | 0.00023341 | -0.00093794 | -0.00023409
58 | 60 | 17.8486 | 6.8649 | 1.8012e-08 | 0 | 0 | 0 | 0 | 0 | 1 | -90 | 90 | -0.0013791 | -0.00034198 | 0.0013794 | 0.00034036
59 | 61 | 6.1356 | 2.3599 | 6.1919e-09 | 0 | 0 | 0 | 0 | 0 | 1 | -90 | 90 | 0.00093794 | 0.00023409 | -0.00093788 | -0.00023467
60 | 62 | 5.0966 | 1.9602 | 1.543e-08 | 0 | 0 | 0 | 0 | 0 | 1 | -90 | 90 | -0.031602 | -0.0078706 | 0.031657 | 0.0078904
60 | 63 | 3.1484 | 1.2109 | 3.1773e-09 | 0 | 0 | 0 | 0 | 0 | 1 | -90 | 90 | 0.00038368 | 9.585e-05 | -0.00038367 | -9.6158e-05
60 | 64 | 2.7071 | 1.0412 | 8.1957e-09 | 0 | 0 | 0 | 0 | 0 | 1 | -90 | 90 | 0.029839 | 0.0074344 | -0.029813 | -0.0074251
61 | 66 | 2.2311 | 0.8581 | 2.2515e-09 | 0 | 0 | 0 | 0 | 0 | 1 | -90 | 90 | 0.00077236 | 0.00019319 | -0.00077234 | -0.0001934
62 | 71 | 5.3889 | 2.0726 | 1.6315e-08 | 0 | 0 | 0 | 0 | 0 | 1 | -90 | 90 | -0.034795 | -0.0086454 | 0.034866 | 0.008671
62 | 65 | 22.0937 | 8.4976 | 2.2296e-08 | 0 | 0 | 0 | 0 | 0 | 1 | -90 | 90 | 0.0031374 | 0.00075502 | -0.0031351 | -0.0007563
64 | 72 | 0.59709 | 0.22965 | 1.8077e-09 | 0 | 0 | 0 | 0 | 0 | 1 | -90 | 90 | 0.029674 | 0.0073904 | -0.029668 | -0.0073884
66 | 67 | 1.7154 | 0.65979 | 1.7312e-09 | 0 | 0 | 0 | 0 | 0 | 1 | -90 | 90 | 0.0002156 | 5.3867e-05 | -0.0002156 | -5.4036e-05
71 | 123 | 0.90013 | 0.3462 | 2.7252e-09 | 0 | 0 | 0 | 0 | 0 | 1 | -90 | 90 | -0.034992 | -0.0087028 | 0.035004 | 0.0087071
72 | 79 | 0.14109 | 0.054265 | 4.2715e-10 | 0 | 0 | 0 | 0 | 0 | 1 | -90 | 90 | 0.029178 | 0.0072655 | -0.029177 | -0.0072651
123 | 121 | 0.21237 | 0.081683 | 6.4297e-10 | 0 | 0 | 0 | 0 | 0 | 1 | -90 | 90 | -0.035366 | -0.0087977 | 0.035368 | 0.0087987
79 | 80 | 0.060191 | 0.02315 | 1.8223e-10 | 0 | 0 | 0 | 0 | 0 | 1 | -90 | 90 | 0.029078 | 0.0072403 | -0.029078 | -0.0072401
108 | 109 | 3.6065 | 1.3871 | 3.6396e-09 | 0 | 0 | 0 | 0 | 0 | 1 | -90 | 90 | 0.0014974 | 0.00037487 | -0.0014973 | -0.00037519
106 | 107 | 7.2985 | 2.8071 | 7.3654e-09 | 0 | 0 | 0 | 0 | 0 | 1 | -90 | 90 | 0.00022301 | 5.5179e-05 | -0.00022301 | -5.5891e-05
106 | 98 | 1.5807 | 0.60795 | 4.7855e-09 | 0 | 0 | 0 | 0 | 0 | 1 | -90 | 90 | -0.014677 | -0.0036475 | 0.014681 | 0.0036485
109 | 110 | 0.42161 | 0.16216 | 4.2548e-10 | 0 | 0 | 0 | 0 | 0 | 1 | -90 | 90 | 0.0012039 | 0.00030167 | -0.0012039 | -0.00030171
98 | 89 | 5.2763 | 2.0294 | 1.5974e-08 | 0 | 0 | 0 | 0 | 0 | 1 | -90 | 90 | -0.014866 | -0.0036949 | 0.014879 | 0.0036983
121 | 122 | 5.8792 | 2.2612 | 5.9332e-09 | 0 | 0 | 0 | 0 | 0 | 1 | -90 | 90 | 0.0003003 | 7.4679e-05 | -0.00030029 | -7.5261e-05
121 | 120 | 1.1977 | 0.46065 | 3.6261e-09 | 0 | 0 | 0 | 0 | 0 | 1 | -90 | 90 | -0.035669 | -0.0088734 | 0.035685 | 0.0088793
80 | 81 | 1.3873 | 0.53356 | 4.2e-09 | 0 | 0 | 0 | 0 | 0 | 1 | -90 | 90 | 0.028935 | 0.0072044 | -0.028922 | -0.0071999
73 | 74 | 9.0416 | 3.4776 | 2.7374e-08 | 0 | 0 | 0 | 0 | 0 | 1 | -90 | 90 | 0.040302 | 0.010068 | -0.040146 | -0.01001
73 | 75 | 22.7078 | 8.7338 | 2.2916e-08 | 0 | 0 | 0 | 0 | 0 | 1 | -90 | 90 | 0.00031409 | 7.643e-05 | -0.00031406 | -7.8712e-05
73 | 76 | 13.5886 | 5.2264 | 2.7427e-08 | 0 | 0 | 0 | 0 | 0 | 1 | -90 | 90 | 0.026538 | 0.0066948 | -0.026436 | -0.0066584
74 | 77 | 1.4578 | 0.56068 | 4.4134e-09 | 0 | 0 | 0 | 0 | 0 | 1 | -90 | 90 | 0.039846 | 0.0099353 | -0.039821 | -0.0099262
76 | 78 | 33.3825 | 12.8394 | 3.3689e-08 | 0 | 0 | 0 | 0 | 0 | 1 | -90 | 90 | 0.026235 | 0.006608 | -0.025989 | -0.0065166
77 | 113 | 2.1683 | 0.83395 | 6.5645e-09 | 0 | 0 | 0 | 0 | 0 | 1 | -90 | 90 | 0.037407 | 0.009321 | -0.037374 | -0.0093091
78 | 128 | 0.57943 | 0.22286 | 5.8474e-10 | 0 | 0 | 0 | 0 | 0 | 1 | -90 | 90 | 0.025707 | 0.0064458 | -0.025702 | -0.0064443
113 | 114 | 0.649 | 0.24961 | 1.9649e-09 | 0 | 0 | 0 | 0 | 0 | 1 | -90 | 90 | 0.03712 | 0.0092455 | -0.03711 | -0.009242
114 | 115 | 0.83233 | 0.32013 | 2.5199e-09 | 0 | 0 | 0 | 0 | 0 | 1 | -90 | 90 | 0.037019 | 0.009219 | -0.037007 | -0.0092145
81 | 82 | 0.13958 | 0.053686 | 4.2259e-10 | 0 | 0 | 0 | 0 | 0 | 1 | -90 | 90 | 0.028304 | 0.007045 | -0.028303 | -0.0070445
82 | 83 | 1.0144 | 0.39017 | 3.0713e-09 | 0 | 0 | 0 | 0 | 0 | 1 | -90 | 90 | 0.026498 | 0.0065923 | -0.026491 | -0.0065896
83 | 84 | 4.8982 | 1.8839 | 4.9431e-09 | 0 | 0 | 0 | 0 | 0 | 1 | -90 | 90 | 0.0026738 | 0.00066894 | -0.0026734 | -0.00066928
83 | 85 | 2.3856 | 0.91754 | 2.4075e-09 | 0 | 0 | 0 | 0 | 0 | 1 | -90 | 90 | 0.0061956 | 0.0015366 | -0.0061946 | -0.0015365
83 | 86 | 0.97284 | 0.37417 | 2.9453e-09 | 0 | 0 | 0 | 0 | 0 | 1 | -90 | 90 | 0.017621 | 0.004384 | -0.017618 | -0.004383
84 | 91 | 0.72095 | 0.27729 | 7.2756e-10 | 0 | 0 | 0 | 0 | 0 | 1 | -90 | 90 | 0.0023529 | 0.00058896 | -0.0023529 | -0.00058901
85 | 92 | 1.2263 | 0.47165 | 1.2375e-09 | 0 | 0 | 0 | 0 | 0 | 1 | -90 | 90 | 0.0060427 | 0.0014984 | -0.0060422 | -0.0014983
86 | 87 | 0.47299 | 0.18192 | 1.432e-09 | 0 | 0 | 0 | 0 | 0 | 1 | -90 | 90 | 0.017011 | 0.004231 | -0.01701 | -0.0042306
91 | 93 | 7.4935 | 2.8821 | 7.5622e-09 | 0 | 0 | 0 | 0 | 0 | 1 | -90 | 90 | 0.0020955 | 0.00052449 | -0.0020951 | -0.00052509
92 | 99 | 2.2699 | 0.87305 | 2.2908e-09 | 0 | 0 | 0 | 0 | 0 | 1 | -90 | 90 | 0.00548 | 0.0013581 | -0.0054793 | -0.001358
92 | 100 | 6.4321 | 2.4739 | 6.4911e-09 | 0 | 0 | 0 | 0 | 0 | 1 | -90 | 90 | 0.00056214 | 0.00014026 | -0.00056212 | -0.00014088
87 | 88 | 0.73937 | 0.28437 | 2.2385e-09 | 0 | 0 | 0 | 0 | 0 | 1 | -90 | 90 | 0.016845 | 0.0041894 | -0.016843 | -0.0041887
88 | 89 | 0.92573 | 0.35605 | 2.8027e-09 | 0 | 0 | 0 | 0 | 0 | 1 | -90 | 90 | 0.016283 | 0.0040488 | -0.01628 | -0.0040481
88 | 90 | 2.2189 | 0.85342 | 2.2392e-09 | 0 | 0 | 0 | 0 | 0 | 1 | -90 | 90 | 0.00056054 | 0.00013987 | -0.00056053 | -0.00014008
89 | 97 | 2.2987 | 0.88413 | 2.3198e-09 | 0 | 0 | 0 | 0 | 0 | 1 | -90 | 90 | 0.0014011 | 0.00034979 | -0.001401 | -0.00035
90 | 96 | 4.0759 | 1.5676 | 4.1133e-09 | 0 | 0 | 0 | 0 | 0 | 1 | -90 | 90 | 0.00018325 | 4.5527e-05 | -0.00018325 | -4.5926e-05
97 | 102 | 5.6214 | 2.1621 | 5.673e-09 | 0 | 0 | 0 | 0 | 0 | 1 | -90 | 90 | 0.0011791 | 0.00029438 | -0.001179 | -0.0002949
102 | 103 | 3.5195 | 1.3537 | 3.5518e-09 | 0 | 0 | 0 | 0 | 0 | 1 | -90 | 90 | 0.00092377 | 0.00023093 | -0.00092373 | -0.00023126
103 | 104 | 2.5919 | 0.9969 | 2.6157e-09 | 0 | 0 | 0 | 0 | 0 | 1 | -90 | 90 | 0.00068797 | 0.00017217 | -0.00068796 | -0.00017242
110 | 111 | 0.23852 | 0.091738 | 2.4071e-10 | 0 | 0 | 0 | 0 | 0 | 1 | -90 | 90 | 0.00026374 | 6.6077e-05 | -0.00026374 | -6.6101e-05
115 | 116 | 2.0527 | 0.7895 | 6.2146e-09 | 0 | 0 | 0 | 0 | 0 | 1 | -90 | 90 | 0.036602 | 0.0091143 | -0.036572 | -0.0091036
115 | 117 | 1.7493 | 0.67281 | 1.7654e-09 | 0 | 0 | 0 | 0 | 0 | 1 | -90 | 90 | 0.0004049 | 0.00010024 | -0.0004049 | -0.00010041
116 | 120 | 1.2244 | 0.47091 | 3.7068e-09 | 0 | 0 | 0 | 0 | 0 | 1 | -90 | 90 | 0.036179 | 0.0090051 | -0.036162 | -0.0089989
117 | 118 | 8.0736 | 3.1052 | 8.1477e-09 | 0 | 0 | 0 | 0 | 0 | 1 | -90 | 90 | 0.00023775 | 5.8522e-05 | -0.00023775 | -5.9325e-05
118 | 119 | 2.607 | 1.0027 | 2.6309e-09 | 0 | 0 | 0 | 0 | 0 | 1 | -90 | 90 | 0.00014346 | 3.5694e-05 | -0.00014346 | -3.5954e-05
129 | 130 | 1.7336 | 0.66676 | 1.7495e-09 | 0 | 0 | 0 | 0 | 0 | 1 | -90 | 90 | 0.00033529 | 8.3863e-05 | -0.00033529 | -8.4032e-05
132 | 171 | 42.4205 | 16.3156 | 4.281e-08 | 0 | 0 | 0 | 0 | 0 | 1 | -90 | 90 | -0.0009216 | -0.00023098 | 0.00092201 | 0.0002271
171 | 164 | 24.8067 | 9.541 | 2.5034e-08 | 0 | 0 | 0 | 0 | 0 | 1 | -90 | 90 | -0.0011826 | -0.00029242 | 0.001183 | 0.00029021
164 | 169 | 38.5492 | 14.8266 | 3.8903e-08 | 0 | 0 | 0 | 0 | 0 | 1 | -90 | 90 | 0.00048758 | 0.00011845 | -0.00048748 | -0.00012208
164 | 163 | 3.0604 | 1.1771 | 3.0885e-09 | 0 | 0 | 0 | 0 | 0 | 1 | -90 | 90 | -0.0016706 | -0.00040866 | 0.0016707 | 0.0004084
135 | 136 | 0.70278 | 0.2703 | 7.0923e-10 | 0 | 0 | 0 | 0 | 0 | 1 | -90 | 90 | 0.013833 | 0.0034624 | -0.013832 | -0.0034619
135 | 137 | 5.266 | 2.0254 | 5.3144e-09 | 0 | 0 | 0 | 0 | 0 | 1 | -90 | 90 | 0.00040112 | 9.9758e-05 | -0.00040111 | -0.00010026
136 | 138 | 5.9991 | 2.3073 | 6.0542e-09 | 0 | 0 | 0 | 0 | 0 | 1 | -90 | 90 | 0.0099705 | 0.0024979 | -0.0099639 | -0.0024959
136 | 139 | 2.8257 | 1.0868 | 2.8516e-09 | 0 | 0 | 0 | 0 | 0 | 1 | -90 | 90 | 0.0038614 | 0.00096395 | -0.0038609 | -0.00096404
137 | 140 | 2.7639 | 1.0631 | 2.7893e-09 | 0 | 0 | 0 | 0 | 0 | 1 | -90 | 90 | 0.00040111 | 0.00010026 | -0.00040111 | -0.00010053
138 | 142 | 29.1252 | 11.202 | 2.9392e-08 | 0 | 0 | 0 | 0 | 0 | 1 | -90 | 90 | 0.0093391 | 0.0023393 | -0.0093108 | -0.0023313
139 | 143 | 22.5404 | 8.6694 | 2.2747e-08 | 0 | 0 | 0 | 0 | 0 | 1 | -90 | 90 | 0.0028995 | 0.00072309 | -0.0028974 | -0.00072445
142 | 146 | 2.6688 | 1.0265 | 2.6933e-09 | 0 | 0 | 0 | 0 | 0 | 1 | -90 | 90 | 0.00069767 | 0.0001746 | -0.00069766 | -0.00017485
142 | 141 | 8.709 | 3.3496 | 8.7889e-09 | 0 | 0 | 0 | 0 | 0 | 1 | -90 | 90 | 0.0086132 | 0.0021567 | -0.0086059 | -0.0021547
143 | 144 | 7.7279 | 2.9723 | 7.7988e-09 | 0 | 0 | 0 | 0 | 0 | 1 | -90 | 90 | 0.001561 | 0.00038951 | -0.0015608 | -0.00039017
141 | 155 | 3.6289 | 1.3957 | 3.6622e-09 | 0 | 0 | 0 | 0 | 0 | 1 | -90 | 90 | 0.0086059 | 0.0021548 | -0.0086029 | -0.0021539
155 | 152 | 5.2071 | 2.0027 | 5.2549e-09 | 0 | 0 | 0 | 0 | 0 | 1 | -90 | 90 | 0.0083923 | 0.0021012 | -0.0083882 | -0.0021001
144 | 145 | 3.2642 | 1.2555 | 3.2942e-09 | 0 | 0 | 0 | 0 | 0 | 1 | -90 | 90 | 0.00127 | 0.00031729 | -0.0012699 | -0.00031758
152 | 150 | 6.1288 | 2.3572 | 6.1851e-09 | 0 | 0 | 0 | 0 | 0 | 1 | -90 | 90 | 0.0083882 | 0.0021001 | -0.0083834 | -0.0020988
145 | 147 | 7.0814 | 2.7236 | 7.1463e-09 | 0 | 0 | 0 | 0 | 0 | 1 | -90 | 90 | 0.00072819 | 0.00018181 | -0.00072814 | -0.00018248
147 | 148 | 0.14506 | 0.055791 | 1.4639e-10 | 0 | 0 | 0 | 0 | 0 | 1 | -90 | 90 | 0.00020969 | 5.2541e-05 | -0.00020969 | -5.2555e-05
149 | 150 | 0.57569 | 0.22142 | 5.8098e-10 | 0 | 0 | 0 | 0 | 0 | 1 | -90 | 90 | -0.0074469 | -0.0018641 | 0.0074472 | 0.0018642
149 | 151 | 7.1311 | 2.7427 | 7.1965e-09 | 0 | 0 | 0 | 0 | 0 | 1 | -90 | 90 | 0.0070035 | 0.001753 | -0.0069995 | -0.0017521
151 | 153 | 3.9499 | 1.5192 | 3.9862e-09 | 0 | 0 | 0 | 0 | 0 | 1 | -90 | 90 | 0.00093198 | 0.00023181 | -0.00093194 | -0.00023217
151 | 154 | 7.4713 | 2.8736 | 7.5399e-09 | 0 | 0 | 0 | 0 | 0 | 1 | -90 | 90 | 0.0060675 | 0.0015203 | -0.0060645 | -0.0015198
153 | 156 | 10.7594 | 4.1382 | 1.0858e-08 | 0 | 0 | 0 | 0 | 0 | 1 | -90 | 90 | 0.00093194 | 0.00023217 | -0.00093184 | -0.00023316
154 | 157 | 2.1166 | 0.81409 | 2.1361e-09 | 0 | 0 | 0 | 0 | 0 | 1 | -90 | 90 | 0.0058157 | 0.0014575 | -0.0058149 | -0.0014574
156 | 158 | 2.2131 | 0.8512 | 2.2334e-09 | 0 | 0 | 0 | 0 | 0 | 1 | -90 | 90 | 0.00071278 | 0.00017826 | -0.00071276 | -0.00017846
158 | 159 | 1.8858 | 0.72531 | 1.9031e-09 | 0 | 0 | 0 | 0 | 0 | 1 | -90 | 90 | 0.0002304 | 5.7565e-05 | -0.0002304 | -5.7744e-05
162 | 163 | 2.1847 | 0.84029 | 2.2048e-09 | 0 | 0 | 0 | 0 | 0 | 1 | -90 | 90 | 0.0019611 | 0.00048098 | -0.001961 | -0.00048115
169 | 168 | 1.001 | 0.385 | 1.0102e-09 | 0 | 0 | 0 | 0 | 0 | 1 | -90 | 90 | 0.00026312 | 6.585e-05 | -0.00026312 | -6.5945e-05