## bus_data
BUS_I | BUS_TYPE | Pd | Qd | Gs | Bs | area | Vm | Va | baseKV | zone | Vmax | Vmin
1 | 1 | 0.0010249 | 0.00025687 | 0 | 0 | 1 | 0.99707 | -0.020761 | 0.4 | 1 | 1.1 | 0.9
2 | 1 | 0.0017036 | 0.00042696 | 0 | 0 | 1 | 0.99706 | -0.020829 | 0.4 | 1 | 1.1 | 0.9
3 | 1 | 0 | 0 | 0 | 0 | 1 | 0.99715 | -0.020166 | 0.4 | 1 | 1.1 | 0.9
4 | 1 | 0 | 0 | 0 | 0 | 1 | 0.99878 | -0.0086343 | 0.4 | 1 | 1.1 | 0.9
8 | 1 | 0.0031687 | 0.00079416 | 0 | 0 | 1 | 0.99909 | -0.0064334 | 0.4 | 1 | 1.1 | 0.9
6 | 3 | 0 | 0 | 0 | 0 | 1 | 1 | 0 | 0.4 | 1 | 1.1 | 0.9
5 | 1 | 0.0010931 | 0.00027396 | 0 | 0 | 1 | 0.99941 | -0.0045115 | 0.4 | 1 | 1.1 | 0.9
9 | 1 | 0.00057899 | 0.00014511 | 0 | 0 | 1 | 0.99825 | -0.013626 | 0.4 | 1 | 1.1 | 0.9

## generator_data
GEN_BUS | PG | QG | QMAX | QMIN | VG | MBASE | GEN_STATUS | PMAX | PMIN
6 | 0.0075815 | 0.0018718 | 10 | -10 | 1 | 100 | 1 | 10 | 0

## branch_data
F_BUS | T_BUS | BR_R | BR_X | BR_B | RATE_A | RATE_B | RATE_C | TAP | SHIFT | BR_STATUS | ANGMIN | ANGMAX | P_in | Q_in | P_out | Q_out
1 | 2 | 0.51331 | 0.19743 | 5.1802e-10 | 0 | 0 | 0 | 0 | 0 | 1 | -90 | 90 | 0.0017036 | 0.00042691 | -0.0017036 | -0.00042696
1 | 3 | 2.8212 | 1.0851 | 2.8471e-09 | 0 | 0 | 0 | 0 | 0 | 1 | -90 | 90 | -0.0027285 | -0.00068378 | 0.0027287 | 0.00068358
3 | 4 | 54.3743 | 20.9132 | 5.4873e-08 | 0 | 0 | 0 | 0 | 0 | 1 | -90 | 90 | -0.0027287 | -0.00068358 | 0.0027331 | 0.00067978
4 | 8 | 10.3066 | 3.9641 | 1.0401e-08 | 0 | 0 | 0 | 0 | 0 | 1 | -90 | 90 | -0.0027331 | -0.00067978 | 0.0027339 | 0.00067906
8 | 6 | 14.0626 | 5.4087 | 1.4192e-08 | 0 | 0 | 0 | 0 | 0 | 1 | -90 | 90 | -0.0059026 | -0.0014732 | 0.0059078 | 0.0014738
6 | 5 | 32.2401 | 12.4 | 3.2536e-08 | 0 | 0 | 0 | 0 | 0 | 1 | -90 | 90 | 0.0016737 | 0.00039802 | -0.0016727 | -0.0004009
5 | 9 | 182.8937 | 70.3437 | 1.8457e-07 | 0 | 0 | 0 | 0 | 0 | 1 | -90 | 90 | 0.00057964 | 0.00012695 | -0.00057899 | -0.00014511