## bus_data
BUS_I | BUS_TYPE | Pd | Qd | Gs | Bs | area | Vm | Va | baseKV | zone | Vmax | Vmin
1 | 1 | 0.0089543 | 0.0022442 | 0 | 0 | 1 | 0.99352 | -0.045384 | 0.4 | 1 | 1.1 | 0.9
2 | 1 | 0.0043325 | 0.0010858 | 0 | 0 | 1 | 0.99353 | -0.045308 | 0.4 | 1 | 1.1 | 0.9
4 | 1 | 0.015594 | 0.0039081 | 0 | 0 | 1 | 0.99368 | -0.044316 | 0.4 | 1 | 1.1 | 0.9
24 | 1 | 0.020123 | 0.0050433 | 0 | 0 | 1 | 0.99416 | -0.040928 | 0.4 | 1 | 1.1 | 0.9
23 | 1 | 0 | 0 | 0 | 0 | 1 | 0.99593 | -0.028494 | 0.4 | 1 | 1.1 | 0.9
18 | 1 | 0.010811 | 0.0027096 | 0 | 0 | 1 | 0.98998 | -0.070288 | 0.4 | 1 | 1.1 | 0.9
16 | 1 | 0.015088 | 0.0037813 | 0 | 0 | 1 | 0.99049 | -0.066669 | 0.4 | 1 | 1.1 | 0.9
6 | 3 | 0.013044 | 0.003269 | 0 | 0 | 1 | 1 | 0 | 0.4 | 1 | 1.1 | 0.9
7 | 1 | 0.0031089 | 0.00077916 | 0 | 0 | 1 | 0.99805 | -0.013601 | 0.4 | 1 | 1.1 | 0.9
8 | 1 | 0 | 0 | 0 | 0 | 1 | 0.99827 | -0.012096 | 0.4 | 1 | 1.1 | 0.9
9 | 1 | 0.010148 | 0.0025432 | 0 | 0 | 1 | 0.99754 | -0.01716 | 0.4 | 1 | 1.1 | 0.9
10 | 1 | 0 | 0 | 0 | 0 | 1 | 0.9967 | -0.023025 | 0.4 | 1 | 1.1 | 0.9
11 | 1 | 0.003987 | 0.00099923 | 0 | 0 | 1 | 0.99718 | -0.019705 | 0.4 | 1 | 1.1 | 0.9
15 | 1 | 0.0012636 | 0.0003167 | 0 | 0 | 1 | 0.99645 | -0.024822 | 0.4 | 1 | 1.1 | 0.9
12 | 1 | 0.015109 | 0.0037866 | 0 | 0 | 1 | 0.99621 | -0.026471 | 0.4 | 1 | 1.1 | 0.9
28 | 1 | 0 | 0 | 0 | 0 | 1 | 0.99685 | -0.022052 | 0.4 | 1 | 1.1 | 0.9
26 | 1 | 0.0050991 | 0.001278 | 0 | 0 | 1 | 0.99496 | -0.035297 | 0.4 | 1 | 1.1 | 0.9
35 | 1 | 0.0067214 | 0.0016845 | 0 | 0 | 1 | 0.99603 | -0.027716 | 0.4 | 1 | 1.1 | 0.9
13 | 1 | 0.001131 | 0.00028344 | 0 | 0 | 1 | 0.99383 | -0.043143 | 0.4 | 1 | 1.1 | 0.9
29 | 1 | 0 | 0 | 0 | 0 | 1 | 0.99634 | -0.025628 | 0.4 | 1 | 1.1 | 0.9
30 | 1 | 0.0057974 | 0.001453 | 0 | 0 | 1 | 0.99667 | -0.023268 | 0.4 | 1 | 1.1 | 0.9
14 | 1 | 0 | 0 | 0 | 0 | 1 | 0.99294 | -0.04941 | 0.4 | 1 | 1.1 | 0.9
22 | 1 | 0.0010886 | 0.00027283 | 0 | 0 | 1 | 0.99283 | -0.050202 | 0.4 | 1 | 1.1 | 0.9
20 | 1 | 0.0019903 | 0.00049882 | 0 | 0 | 1 | 0.9923 | -0.053942 | 0.4 | 1 | 1.1 | 0.9
36 | 1 | 0.0013702 | 0.0003434 | 0 | 0 | 1 | 0.99272 | -0.050949 | 0.4 | 1 | 1.1 | 0.9
19 | 1 | 0 | 0 | 0 | 0 | 1 | 0.99141 | -0.060208 | 0.4 | 1 | 1.1 | 0.9
17 | 1 | 0.0099051 | 0.0024824 | 0 | 0 | 1 | 0.99076 | -0.064788 | 0.4 | 1 | 1.1 | 0.9
21 | 1 | 0.00095891 | 0.00024033 | 0 | 0 | 1 | 0.99133 | -0.060741 | 0.4 | 1 | 1.1 | 0.9
37 | 1 | 0.0011057 | 0.0002771 | 0 | 0 | 1 | 0.99267 | -0.051286 | 0.4 | 1 | 1.1 | 0.9
25 | 1 | 0.007067 | 0.0017712 | 0 | 0 | 1 | 0.99625 | -0.026253 | 0.4 | 1 | 1.1 | 0.9
44 | 1 | 0 | 0 | 0 | 0 | 1 | 0.9948 | -0.03637 | 0.4 | 1 | 1.1 | 0.9
31 | 1 | 0.0033416 | 0.00083747 | 0 | 0 | 1 | 0.99621 | -0.026544 | 0.4 | 1 | 1.1 | 0.9
45 | 1 | 0.010237 | 0.0025657 | 0 | 0 | 1 | 0.99454 | -0.038267 | 0.4 | 1 | 1.1 | 0.9
42 | 1 | 0.0060801 | 0.0015238 | 0 | 0 | 1 | 0.99467 | -0.037351 | 0.4 | 1 | 1.1 | 0.9
32 | 1 | 0 | 0 | 0 | 0 | 1 | 0.99604 | -0.027752 | 0.4 | 1 | 1.1 | 0.9
33 | 1 | 0.0037552 | 0.00094113 | 0 | 0 | 1 | 0.99591 | -0.028652 | 0.4 | 1 | 1.1 | 0.9
41 | 1 | 0.0010294 | 0.00025799 | 0 | 0 | 1 | 0.99266 | -0.051378 | 0.4 | 1 | 1.1 | 0.9
39 | 1 | 0.00063198 | 0.00015839 | 0 | 0 | 1 | 0.99262 | -0.051654 | 0.4 | 1 | 1.1 | 0.9
38 | 1 | 0.00073255 | 0.00018359 | 0 | 0 | 1 | 0.99262 | -0.051682 | 0.4 | 1 | 1.1 | 0.9
40 | 1 | 0.0014647 | 0.00036709 | 0 | 0 | 1 | 0.9926 | -0.051845 | 0.4 | 1 | 1.1 | 0.9

## generator_data
GEN_BUS | PG | QG | QMAX | QMIN | VG | MBASE | GEN_STATUS | PMAX | PMIN
6 | 0.19209 | 0.048272 | 10 | -10 | 1 | 100 | 1 | 10 | 0

## branch_data
F_BUS | T_BUS | BR_R | BR_X | BR_B | RATE_A | RATE_B | RATE_C | TAP | SHIFT | BR_STATUS | ANGMIN | ANGMAX | P_in | Q_in | P_out | Q_out
1 | 2 | 0.10919 | 0.041996 | 1.1019e-10 | 0 | 0 | 0 | 0 | 0 | 1 | -90 | 90 | -0.0089543 | -0.0022442 | 0.0089544 | 0.0022442
2 | 4 | 0.96049 | 0.36942 | 9.6931e-10 | 0 | 0 | 0 | 0 | 0 | 1 | -90 | 90 | -0.013287 | -0.00333 | 0.013289 | 0.0033306
4 | 24 | 1.5095 | 0.58058 | 1.5234e-09 | 0 | 0 | 0 | 0 | 0 | 1 | -90 | 90 | -0.028882 | -0.0072387 | 0.028896 | 0.0072438
24 | 23 | 3.2721 | 1.2585 | 3.3022e-09 | 0 | 0 | 0 | 0 | 0 | 1 | -90 | 90 | -0.049019 | -0.012287 | 0.049103 | 0.012319
23 | 26 | 4.0992 | 1.5766 | 4.1368e-09 | 0 | 0 | 0 | 0 | 0 | 1 | -90 | 90 | 0.021443 | 0.0053766 | -0.021422 | -0.0053692
23 | 9 | 2.0825 | 0.80094 | 2.1016e-09 | 0 | 0 | 0 | 0 | 0 | 1 | -90 | 90 | -0.070546 | -0.017696 | 0.070657 | 0.017738
18 | 16 | 4.2741 | 1.6439 | 4.3133e-09 | 0 | 0 | 0 | 0 | 0 | 1 | -90 | 90 | -0.010811 | -0.0027096 | 0.010817 | 0.0027113
16 | 17 | 0.92838 | 0.35707 | 9.369e-10 | 0 | 0 | 0 | 0 | 0 | 1 | -90 | 90 | -0.025904 | -0.0064926 | 0.025911 | 0.0064951
6 | 7 | 2.1128 | 0.8126 | 2.1321e-09 | 0 | 0 | 0 | 0 | 0 | 1 | -90 | 90 | 0.084112 | 0.021137 | -0.083954 | -0.021076
6 | 8 | 1.6662 | 0.64084 | 1.6815e-09 | 0 | 0 | 0 | 0 | 0 | 1 | -90 | 90 | 0.094937 | 0.023866 | -0.094777 | -0.023804
7 | 9 | 0.57273 | 0.22028 | 5.7798e-10 | 0 | 0 | 0 | 0 | 0 | 1 | -90 | 90 | 0.080845 | 0.020297 | -0.080805 | -0.020282
8 | 10 | 2.0111 | 0.7735 | 2.0296e-09 | 0 | 0 | 0 | 0 | 0 | 1 | -90 | 90 | 0.070787 | 0.017788 | -0.070679 | -0.017747
8 | 11 | 4.1174 | 1.5836 | 4.1552e-09 | 0 | 0 | 0 | 0 | 0 | 1 | -90 | 90 | 0.02399 | 0.0060161 | -0.023965 | -0.0060068
10 | 15 | 2.9099 | 1.1192 | 2.9366e-09 | 0 | 0 | 0 | 0 | 0 | 1 | -90 | 90 | 0.0079897 | 0.0020022 | -0.0079877 | -0.0020017
10 | 12 | 0.71375 | 0.27452 | 7.203e-10 | 0 | 0 | 0 | 0 | 0 | 1 | -90 | 90 | 0.06269 | 0.015745 | -0.06266 | -0.015734
11 | 28 | 1.5213 | 0.58511 | 1.5353e-09 | 0 | 0 | 0 | 0 | 0 | 1 | -90 | 90 | 0.019978 | 0.0050075 | -0.019972 | -0.0050052
15 | 35 | 5.563 | 2.1396 | 5.614e-09 | 0 | 0 | 0 | 0 | 0 | 1 | -90 | 90 | 0.0067241 | 0.001685 | -0.0067214 | -0.0016845
12 | 13 | 4.5429 | 1.7473 | 4.5846e-09 | 0 | 0 | 0 | 0 | 0 | 1 | -90 | 90 | 0.047551 | 0.011947 | -0.047441 | -0.011905
28 | 29 | 3.2647 | 1.2556 | 3.2946e-09 | 0 | 0 | 0 | 0 | 0 | 1 | -90 | 90 | 0.014173 | 0.0035521 | -0.014166 | -0.0035498
28 | 30 | 2.7147 | 1.0441 | 2.7396e-09 | 0 | 0 | 0 | 0 | 0 | 1 | -90 | 90 | 0.0057984 | 0.0014531 | -0.0057974 | -0.001453
26 | 44 | 0.84722 | 0.32585 | 8.5499e-10 | 0 | 0 | 0 | 0 | 0 | 1 | -90 | 90 | 0.016323 | 0.0040913 | -0.016321 | -0.0040904
13 | 14 | 1.7438 | 0.6707 | 1.7598e-09 | 0 | 0 | 0 | 0 | 0 | 1 | -90 | 90 | 0.04631 | 0.011622 | -0.04627 | -0.011606
29 | 31 | 1.6663 | 0.6409 | 1.6816e-09 | 0 | 0 | 0 | 0 | 0 | 1 | -90 | 90 | 0.0070987 | 0.0017785 | -0.0070978 | -0.0017783
29 | 25 | 1.1432 | 0.4397 | 1.1537e-09 | 0 | 0 | 0 | 0 | 0 | 1 | -90 | 90 | 0.0070676 | 0.0017713 | -0.007067 | -0.0017712
14 | 22 | 1.3683 | 0.52628 | 1.3809e-09 | 0 | 0 | 0 | 0 | 0 | 1 | -90 | 90 | 0.0074249 | 0.0018604 | -0.0074241 | -0.0018603
14 | 20 | 1.5005 | 0.5771 | 1.5142e-09 | 0 | 0 | 0 | 0 | 0 | 1 | -90 | 90 | 0.038845 | 0.0097459 | -0.03882 | -0.0097366
22 | 36 | 1.5143 | 0.58242 | 1.5282e-09 | 0 | 0 | 0 | 0 | 0 | 1 | -90 | 90 | 0.0063355 | 0.0015874 | -0.0063349 | -0.0015873
20 | 19 | 2.1833 | 0.83972 | 2.2033e-09 | 0 | 0 | 0 | 0 | 0 | 1 | -90 | 90 | 0.03683 | 0.0092378 | -0.036798 | -0.0092257
36 | 37 | 0.87159 | 0.33523 | 8.7959e-10 | 0 | 0 | 0 | 0 | 0 | 1 | -90 | 90 | 0.0049647 | 0.0012439 | -0.0049645 | -0.0012439
19 | 21 | 7.0983 | 2.7301 | 7.1634e-09 | 0 | 0 | 0 | 0 | 0 | 1 | -90 | 90 | 0.00095898 | 0.00023965 | -0.00095891 | -0.00024033
19 | 17 | 1.6366 | 0.62944 | 1.6516e-09 | 0 | 0 | 0 | 0 | 0 | 1 | -90 | 90 | 0.035839 | 0.0089861 | -0.035816 | -0.0089775
37 | 41 | 0.30475 | 0.11721 | 3.0755e-10 | 0 | 0 | 0 | 0 | 0 | 1 | -90 | 90 | 0.0038588 | 0.00096683 | -0.0038588 | -0.00096684
44 | 45 | 2.3884 | 0.9186 | 2.4103e-09 | 0 | 0 | 0 | 0 | 0 | 1 | -90 | 90 | 0.01024 | 0.0025665 | -0.010237 | -0.0025657
44 | 42 | 2.0796 | 0.79984 | 2.0987e-09 | 0 | 0 | 0 | 0 | 0 | 1 | -90 | 90 | 0.0060809 | 0.0015239 | -0.0060801 | -0.0015238
31 | 32 | 4.1549 | 1.598 | 4.193e-09 | 0 | 0 | 0 | 0 | 0 | 1 | -90 | 90 | 0.0037563 | 0.00094083 | -0.0037556 | -0.000941
32 | 33 | 3.0949 | 1.1904 | 3.1233e-09 | 0 | 0 | 0 | 0 | 0 | 1 | -90 | 90 | 0.0037556 | 0.000941 | -0.0037552 | -0.00094113
41 | 39 | 1.2499 | 0.48072 | 1.2613e-09 | 0 | 0 | 0 | 0 | 0 | 1 | -90 | 90 | 0.0028294 | 0.00070885 | -0.0028293 | -0.00070893
39 | 38 | 0.16369 | 0.062959 | 1.652e-10 | 0 | 0 | 0 | 0 | 0 | 1 | -90 | 90 | 0.0021973 | 0.00055054 | -0.0021973 | -0.00055055
38 | 40 | 1.4329 | 0.55113 | 1.4461e-09 | 0 | 0 | 0 | 0 | 0 | 1 | -90 | 90 | 0.0014647 | 0.00036696 | -0.0014647 | -0.00036709