## bus_data
BUS_I | BUS_TYPE | Pd | Qd | Gs | Bs | area | Vm | Va | baseKV | zone | Vmax | Vmin
1 | 1 | 0.00063616 | 0.00015944 | 0 | 0 | 1 | 0.99468 | -0.037348 | 0.4 | 1 | 1.1 | 0.9
2 | 1 | 0.00039451 | 9.8873e-05 | 0 | 0 | 1 | 0.99478 | -0.036645 | 0.4 | 1 | 1.1 | 0.9
3 | 1 | 0 | 0 | 0 | 0 | 1 | 0.99458 | -0.03809 | 0.4 | 1 | 1.1 | 0.9
4 | 1 | 0.0003665 | 9.1853e-05 | 0 | 0 | 1 | 0.99494 | -0.035549 | 0.4 | 1 | 1.1 | 0.9
5 | 1 | 0.0036077 | 0.00090418 | 0 | 0 | 1 | 0.99431 | -0.039948 | 0.4 | 1 | 1.1 | 0.9
6 | 1 | 0.0015848 | 0.00039718 | 0 | 0 | 1 | 0.99457 | -0.038143 | 0.4 | 1 | 1.1 | 0.9
20 | 1 | 0 | 0 | 0 | 0 | 1 | 0.9951 | -0.034378 | 0.4 | 1 | 1.1 | 0.9
22 | 1 | 0.00074899 | 0.00018771 | 0 | 0 | 1 | 0.99501 | -0.035058 | 0.4 | 1 | 1.1 | 0.9
18 | 1 | 0.00057118 | 0.00014315 | 0 | 0 | 1 | 0.99522 | -0.033565 | 0.4 | 1 | 1.1 | 0.9
19 | 1 | 0 | 0 | 0 | 0 | 1 | 0.99537 | -0.032489 | 0.4 | 1 | 1.1 | 0.9
21 | 1 | 0.00043989 | 0.00011025 | 0 | 0 | 1 | 0.99549 | -0.031681 | 0.4 | 1 | 1.1 | 0.9
7 | 1 | 0.017075 | 0.0042794 | 0 | 0 | 1 | 0.99484 | -0.036155 | 0.4 | 1 | 1.1 | 0.9
8 | 1 | 0.028591 | 0.0071656 | 0 | 0 | 1 | 0.9942 | -0.040669 | 0.4 | 1 | 1.1 | 0.9
9 | 1 | 0.03172 | 0.0079498 | 0 | 0 | 1 | 0.99546 | -0.031765 | 0.4 | 1 | 1.1 | 0.9
10 | 1 | 0 | 0 | 0 | 0 | 1 | 0.99368 | -0.044352 | 0.4 | 1 | 1.1 | 0.9
11 | 1 | 0.014031 | 0.0035165 | 0 | 0 | 1 | 0.99685 | -0.022027 | 0.4 | 1 | 1.1 | 0.9
12 | 1 | 0 | 0 | 0 | 0 | 1 | 0.99255 | -0.052308 | 0.4 | 1 | 1.1 | 0.9
23 | 1 | 0.034282 | 0.0085919 | 0 | 0 | 1 | 0.9981 | -0.013271 | 0.4 | 1 | 1.1 | 0.9
31 | 1 | 0.0038 | 0.00095237 | 0 | 0 | 1 | 0.99148 | -0.059854 | 0.4 | 1 | 1.1 | 0.9
24 | 3 | 0.0059124 | 0.0014818 | 0 | 0 | 1 | 1 | 0 | 0.4 | 1 | 1.1 | 0.9
30 | 1 | 0.0013189 | 0.00033055 | 0 | 0 | 1 | 0.99136 | -0.060712 | 0.4 | 1 | 1.1 | 0.9
13 | 1 | 0.003847 | 0.00096416 | 0 | 0 | 1 | 0.99726 | -0.019184 | 0.4 | 1 | 1.1 | 0.9
14 | 1 | 0.0028033 | 0.00070258 | 0 | 0 | 1 | 0.99639 | -0.02535 | 0.4 | 1 | 1.1 | 0.9
15 | 1 | 0.022455 | 0.0056276 | 0 | 0 | 1 | 0.99749 | -0.017555 | 0.4 | 1 | 1.1 | 0.9
16 | 1 | 0 | 0 | 0 | 0 | 1 | 0.99595 | -0.028397 | 0.4 | 1 | 1.1 | 0.9
17 | 1 | 0.0028881 | 0.00072383 | 0 | 0 | 1 | 0.99751 | -0.017416 | 0.4 | 1 | 1.1 | 0.9
26 | 1 | 0.0039639 | 0.00099345 | 0 | 0 | 1 | 0.99776 | -0.015694 | 0.4 | 1 | 1.1 | 0.9
25 | 1 | 0.052637 | 0.013192 | 0 | 0 | 1 | 0.99893 | -0.0074874 | 0.4 | 1 | 1.1 | 0.9
27 | 1 | 0 | 0 | 0 | 0 | 1 | 0.995 | -0.035099 | 0.4 | 1 | 1.1 | 0.9
28 | 1 | 0.00022292 | 5.5869e-05 | 0 | 0 | 1 | 0.995 | -0.035138 | 0.4 | 1 | 1.1 | 0.9
29 | 1 | 0.0019476 | 0.00048812 | 0 | 0 | 1 | 0.99135 | -0.060785 | 0.4 | 1 | 1.1 | 0.9

## generator_data
GEN_BUS | PG | QG | QMAX | QMIN | VG | MBASE | GEN_STATUS | PMAX | PMIN
24 | 0.23659 | 0.059384 | 10 | -10 | 1 | 100 | 1 | 10 | 0

## branch_data
F_BUS | T_BUS | BR_R | BR_X | BR_B | RATE_A | RATE_B | RATE_C | TAP | SHIFT | BR_STATUS | ANGMIN | ANGMAX | P_in | Q_in | P_out | Q_out
1 | 2 | 1.5522 | 0.59702 | 1.5665e-09 | 0 | 0 | 0 | 0 | 0 | 1 | -90 | 90 | -0.0058301 | -0.0014605 | 0.0058307 | 0.0014605
1 | 3 | 1.8408 | 0.70798 | 1.8576e-09 | 0 | 0 | 0 | 0 | 0 | 1 | -90 | 90 | 0.005194 | 0.001301 | -0.0051934 | -0.001301
2 | 4 | 2.2663 | 0.87166 | 2.2871e-09 | 0 | 0 | 0 | 0 | 0 | 1 | -90 | 90 | -0.0062252 | -0.0015594 | 0.0062261 | 0.0015596
3 | 5 | 6.6272 | 2.5489 | 6.688e-09 | 0 | 0 | 0 | 0 | 0 | 1 | -90 | 90 | 0.0036087 | 0.00090388 | -0.0036077 | -0.00090418
3 | 6 | 0.42631 | 0.16397 | 4.3022e-10 | 0 | 0 | 0 | 0 | 0 | 1 | -90 | 90 | 0.0015848 | 0.00039714 | -0.0015848 | -0.00039718
4 | 20 | 2.2883 | 0.88013 | 2.3093e-09 | 0 | 0 | 0 | 0 | 0 | 1 | -90 | 90 | -0.0065926 | -0.0016514 | 0.0065937 | 0.0016516
20 | 22 | 8.9648 | 3.448 | 9.0471e-09 | 0 | 0 | 0 | 0 | 0 | 1 | -90 | 90 | 0.000972 | 0.00024227 | -0.00097191 | -0.00024313
20 | 18 | 1.3829 | 0.53187 | 1.3955e-09 | 0 | 0 | 0 | 0 | 0 | 1 | -90 | 90 | -0.0075657 | -0.0018939 | 0.0075666 | 0.001894
22 | 27 | 2.3488 | 0.90337 | 2.3703e-09 | 0 | 0 | 0 | 0 | 0 | 1 | -90 | 90 | 0.00022292 | 5.5415e-05 | -0.00022292 | -5.5649e-05
18 | 19 | 1.7032 | 0.65509 | 1.7189e-09 | 0 | 0 | 0 | 0 | 0 | 1 | -90 | 90 | -0.0081377 | -0.0020372 | 0.008139 | 0.0020375
19 | 21 | 1.2787 | 0.4918 | 1.2904e-09 | 0 | 0 | 0 | 0 | 0 | 1 | -90 | 90 | -0.008139 | -0.0020375 | 0.0081399 | 0.0020377
21 | 16 | 4.931 | 1.8965 | 4.9762e-09 | 0 | 0 | 0 | 0 | 0 | 1 | -90 | 90 | -0.0085798 | -0.002148 | 0.0085836 | 0.002149
7 | 8 | 1.6296 | 0.62676 | 1.6445e-09 | 0 | 0 | 0 | 0 | 0 | 1 | -90 | 90 | 0.035699 | 0.0089486 | -0.035677 | -0.0089402
7 | 9 | 1.0733 | 0.41279 | 1.0831e-09 | 0 | 0 | 0 | 0 | 0 | 1 | -90 | 90 | -0.052774 | -0.013228 | 0.052806 | 0.01324
8 | 10 | 6.6814 | 2.5698 | 6.7428e-09 | 0 | 0 | 0 | 0 | 0 | 1 | -90 | 90 | 0.0070857 | 0.0017746 | -0.0070821 | -0.0017739
9 | 11 | 1.4899 | 0.57304 | 1.5036e-09 | 0 | 0 | 0 | 0 | 0 | 1 | -90 | 90 | -0.084526 | -0.02119 | 0.08464 | 0.021234
10 | 12 | 14.4273 | 5.5489 | 1.456e-08 | 0 | 0 | 0 | 0 | 0 | 1 | -90 | 90 | 0.0070821 | 0.0017739 | -0.0070743 | -0.0017723
11 | 23 | 1.1519 | 0.44302 | 1.1624e-09 | 0 | 0 | 0 | 0 | 0 | 1 | -90 | 90 | -0.098671 | -0.02475 | 0.098791 | 0.024796
12 | 31 | 13.6727 | 5.2587 | 1.3798e-08 | 0 | 0 | 0 | 0 | 0 | 1 | -90 | 90 | 0.0070743 | 0.0017723 | -0.007067 | -0.0017708
23 | 24 | 1.2992 | 0.4997 | 2.6223e-09 | 0 | 0 | 0 | 0 | 0 | 1 | -90 | 90 | -0.13307 | -0.033388 | 0.13332 | 0.033482
31 | 30 | 3.3616 | 1.2929 | 3.3924e-09 | 0 | 0 | 0 | 0 | 0 | 1 | -90 | 90 | 0.0032669 | 0.00081845 | -0.0032665 | -0.00081863
24 | 25 | 1.0022 | 0.38547 | 1.0114e-09 | 0 | 0 | 0 | 0 | 0 | 1 | -90 | 90 | 0.097356 | 0.02442 | -0.097255 | -0.024381
30 | 29 | 0.48123 | 0.18509 | 4.8565e-10 | 0 | 0 | 0 | 0 | 0 | 1 | -90 | 90 | 0.0019476 | 0.00048808 | -0.0019476 | -0.00048812
13 | 14 | 6.9954 | 2.6905 | 7.0596e-09 | 0 | 0 | 0 | 0 | 0 | 1 | -90 | 90 | 0.0114 | 0.0028555 | -0.011391 | -0.0028525
13 | 15 | 1.3824 | 0.53171 | 1.3951e-09 | 0 | 0 | 0 | 0 | 0 | 1 | -90 | 90 | -0.015247 | -0.0038197 | 0.015251 | 0.0038209
14 | 16 | 4.5781 | 1.7608 | 4.6201e-09 | 0 | 0 | 0 | 0 | 0 | 1 | -90 | 90 | 0.0085873 | 0.0021499 | -0.0085836 | -0.002149
15 | 17 | 0.047781 | 0.018377 | 4.822e-11 | 0 | 0 | 0 | 0 | 0 | 1 | -90 | 90 | -0.037705 | -0.0094485 | 0.037706 | 0.0094488
17 | 26 | 0.54989 | 0.2115 | 5.5494e-10 | 0 | 0 | 0 | 0 | 0 | 1 | -90 | 90 | -0.040594 | -0.010173 | 0.040604 | 0.010176
26 | 25 | 2.3906 | 0.91944 | 2.4125e-09 | 0 | 0 | 0 | 0 | 0 | 1 | -90 | 90 | -0.044568 | -0.01117 | 0.044618 | 0.011189
27 | 28 | 2.2111 | 0.85041 | 2.2314e-09 | 0 | 0 | 0 | 0 | 0 | 1 | -90 | 90 | 0.00022292 | 5.5649e-05 | -0.00022292 | -5.5869e-05