## bus_data
BUS_I | BUS_TYPE | Pd | Qd | Gs | Bs | area | Vm | Va | baseKV | zone | Vmax | Vmin
1 | 1 | 0.0028247 | 0.00070792 | 0 | 0 | 1 | 0.9795 | -0.14566 | 0.4 | 1 | 1.1 | 0.9
2 | 1 | 0.00076426 | 0.00019154 | 0 | 0 | 1 | 0.97949 | -0.14571 | 0.4 | 1 | 1.1 | 0.9
3 | 1 | 0.00030933 | 7.7524e-05 | 0 | 0 | 1 | 0.97978 | -0.14366 | 0.4 | 1 | 1.1 | 0.9
4 | 1 | 0.00037223 | 9.329e-05 | 0 | 0 | 1 | 0.97949 | -0.14576 | 0.4 | 1 | 1.1 | 0.9
5 | 1 | 0 | 0 | 0 | 0 | 1 | 0.98042 | -0.13909 | 0.4 | 1 | 1.1 | 0.9
103 | 1 | 0 | 0 | 0 | 0 | 1 | 0.98294 | -0.12097 | 0.4 | 1 | 1.1 | 0.9
18 | 1 | 0 | 0 | 0 | 0 | 1 | 0.97924 | -0.14946 | 0.4 | 1 | 1.1 | 0.9
20 | 1 | 0 | 0 | 0 | 0 | 1 | 0.97969 | -0.14599 | 0.4 | 1 | 1.1 | 0.9
147 | 1 | 0 | 0 | 0 | 0 | 1 | 0.97862 | -0.15401 | 0.4 | 1 | 1.1 | 0.9
151 | 1 | 0 | 0 | 0 | 0 | 1 | 0.97868 | -0.15325 | 0.4 | 1 | 1.1 | 0.9
148 | 1 | 0.00079729 | 0.00019982 | 0 | 0 | 1 | 0.98279 | -0.12358 | 0.4 | 1 | 1.1 | 0.9
31 | 1 | 8.0799e-05 | 2.025e-05 | 0 | 0 | 1 | 0.97773 | -0.16198 | 0.4 | 1 | 1.1 | 0.9
33 | 1 | 4.1519e-05 | 1.0406e-05 | 0 | 0 | 1 | 0.97773 | -0.16197 | 0.4 | 1 | 1.1 | 0.9
193 | 1 | 3.9351e-05 | 9.8622e-06 | 0 | 0 | 1 | 0.97775 | -0.16182 | 0.4 | 1 | 1.1 | 0.9
34 | 1 | 0 | 0 | 0 | 0 | 1 | 0.97896 | -0.15276 | 0.4 | 1 | 1.1 | 0.9
192 | 1 | 3.6352e-05 | 9.1107e-06 | 0 | 0 | 1 | 0.97895 | -0.15286 | 0.4 | 1 | 1.1 | 0.9
150 | 1 | 0 | 0 | 0 | 0 | 1 | 0.98074 | -0.13918 | 0.4 | 1 | 1.1 | 0.9
90 | 1 | 0.00036422 | 9.1282e-05 | 0 | 0 | 1 | 0.97448 | -0.18609 | 0.4 | 1 | 1.1 | 0.9
91 | 1 | 6.2292e-05 | 1.5612e-05 | 0 | 0 | 1 | 0.97454 | -0.18571 | 0.4 | 1 | 1.1 | 0.9
92 | 1 | 0 | 0 | 0 | 0 | 1 | 0.97447 | -0.18622 | 0.4 | 1 | 1.1 | 0.9
93 | 1 | 0.00015689 | 3.932e-05 | 0 | 0 | 1 | 0.97467 | -0.18475 | 0.4 | 1 | 1.1 | 0.9
94 | 1 | 8.1724e-05 | 2.0482e-05 | 0 | 0 | 1 | 0.97446 | -0.18624 | 0.4 | 1 | 1.1 | 0.9
95 | 1 | 0 | 0 | 0 | 0 | 1 | 0.97407 | -0.18911 | 0.4 | 1 | 1.1 | 0.9
97 | 1 | 0 | 0 | 0 | 0 | 1 | 0.97495 | -0.18265 | 0.4 | 1 | 1.1 | 0.9
164 | 1 | 0.00032534 | 8.1539e-05 | 0 | 0 | 1 | 0.97371 | -0.19177 | 0.4 | 1 | 1.1 | 0.9
98 | 1 | 0 | 0 | 0 | 0 | 1 | 0.97491 | -0.18293 | 0.4 | 1 | 1.1 | 0.9
99 | 1 | 7.1019e-05 | 1.7799e-05 | 0 | 0 | 1 | 0.97539 | -0.1794 | 0.4 | 1 | 1.1 | 0.9
182 | 1 | 0 | 0 | 0 | 0 | 1 | 0.9749 | -0.183 | 0.4 | 1 | 1.1 | 0.9
180 | 1 | 0.00017835 | 4.4699e-05 | 0 | 0 | 1 | 0.9749 | -0.18301 | 0.4 | 1 | 1.1 | 0.9
178 | 1 | 0 | 0 | 0 | 0 | 1 | 0.97644 | -0.1716 | 0.4 | 1 | 1.1 | 0.9
100 | 1 | 0.00040867 | 0.00010242 | 0 | 0 | 1 | 0.98439 | -0.11054 | 0.4 | 1 | 1.1 | 0.9
101 | 1 | 0.001642 | 0.00041153 | 0 | 0 | 1 | 0.98429 | -0.11127 | 0.4 | 1 | 1.1 | 0.9
102 | 1 | 0.0023144 | 0.00058004 | 0 | 0 | 1 | 0.98454 | -0.10947 | 0.4 | 1 | 1.1 | 0.9
104 | 1 | 0 | 0 | 0 | 0 | 1 | 0.98504 | -0.10587 | 0.4 | 1 | 1.1 | 0.9
185 | 1 | 0.00080709 | 0.00020228 | 0 | 0 | 1 | 0.98653 | -0.095248 | 0.4 | 1 | 1.1 | 0.9
107 | 1 | 0.00046517 | 0.00011658 | 0 | 0 | 1 | 0.98463 | -0.10886 | 0.4 | 1 | 1.1 | 0.9
105 | 1 | 0.0005876 | 0.00014727 | 0 | 0 | 1 | 0.9929 | -0.049893 | 0.4 | 1 | 1.1 | 0.9
114 | 1 | 0.0016816 | 0.00042145 | 0 | 0 | 1 | 0.99292 | -0.049786 | 0.4 | 1 | 1.1 | 0.9
106 | 1 | 0.0040891 | 0.0010248 | 0 | 0 | 1 | 0.98449 | -0.10985 | 0.4 | 1 | 1.1 | 0.9
108 | 1 | 0.00074123 | 0.00018577 | 0 | 0 | 1 | 0.98445 | -0.11021 | 0.4 | 1 | 1.1 | 0.9
109 | 1 | 0 | 0 | 0 | 0 | 1 | 0.98438 | -0.11079 | 0.4 | 1 | 1.1 | 0.9
176 | 1 | 0 | 0 | 0 | 0 | 1 | 0.98423 | -0.11199 | 0.4 | 1 | 1.1 | 0.9
110 | 1 | 0.00039049 | 9.7867e-05 | 0 | 0 | 1 | 0.99121 | -0.061827 | 0.4 | 1 | 1.1 | 0.9
111 | 1 | 0.0034786 | 0.00087183 | 0 | 0 | 1 | 0.99125 | -0.061598 | 0.4 | 1 | 1.1 | 0.9
112 | 1 | 0.00056259 | 0.000141 | 0 | 0 | 1 | 0.99121 | -0.061891 | 0.4 | 1 | 1.1 | 0.9
113 | 1 | 0 | 0 | 0 | 0 | 1 | 0.99198 | -0.056398 | 0.4 | 1 | 1.1 | 0.9
116 | 1 | 0 | 0 | 0 | 0 | 1 | 0.99359 | -0.045004 | 0.4 | 1 | 1.1 | 0.9
117 | 1 | 0.00058824 | 0.00014743 | 0 | 0 | 1 | 0.98668 | -0.094111 | 0.4 | 1 | 1.1 | 0.9
115 | 1 | 0.00058693 | 0.0001471 | 0 | 0 | 1 | 0.99297 | -0.04943 | 0.4 | 1 | 1.1 | 0.9
171 | 3 | 0 | 0 | 0 | 0 | 1 | 1 | 0 | 0.4 | 1 | 1.1 | 0.9
118 | 1 | 0.00084043 | 0.00021063 | 0 | 0 | 1 | 0.99174 | -0.058577 | 0.4 | 1 | 1.1 | 0.9
119 | 1 | 0.0011289 | 0.00028292 | 0 | 0 | 1 | 0.99174 | -0.05856 | 0.4 | 1 | 1.1 | 0.9
120 | 1 | 0 | 0 | 0 | 0 | 1 | 0.99167 | -0.059087 | 0.4 | 1 | 1.1 | 0.9
121 | 1 | 0 | 0 | 0 | 0 | 1 | 0.99182 | -0.057971 | 0.4 | 1 | 1.1 | 0.9
122 | 1 | 0.0013867 | 0.00034755 | 0 | 0 | 1 | 0.99161 | -0.059462 | 0.4 | 1 | 1.1 | 0.9
123 | 1 | 0 | 0 | 0 | 0 | 1 | 0.99105 | -0.063528 | 0.4 | 1 | 1.1 | 0.9
124 | 1 | 0.00055281 | 0.00013855 | 0 | 0 | 1 | 0.99267 | -0.051918 | 0.4 | 1 | 1.1 | 0.9
127 | 1 | 0.00064006 | 0.00016041 | 0 | 0 | 1 | 0.99055 | -0.067093 | 0.4 | 1 | 1.1 | 0.9
125 | 1 | 0.0044744 | 0.0011214 | 0 | 0 | 1 | 0.99094 | -0.06432 | 0.4 | 1 | 1.1 | 0.9
129 | 1 | 0.0028488 | 0.00071397 | 0 | 0 | 1 | 0.99314 | -0.04855 | 0.4 | 1 | 1.1 | 0.9
126 | 1 | 0 | 0 | 0 | 0 | 1 | 0.99046 | -0.067762 | 0.4 | 1 | 1.1 | 0.9
128 | 1 | 0.00054742 | 0.0001372 | 0 | 0 | 1 | 0.98996 | -0.071319 | 0.4 | 1 | 1.1 | 0.9
172 | 1 | 0.0012983 | 0.0003254 | 0 | 0 | 1 | 0.98964 | -0.073724 | 0.4 | 1 | 1.1 | 0.9
173 | 1 | 0 | 0 | 0 | 0 | 1 | 0.98993 | -0.071569 | 0.4 | 1 | 1.1 | 0.9
130 | 1 | 0 | 0 | 0 | 0 | 1 | 0.99479 | -0.036858 | 0.4 | 1 | 1.1 | 0.9
131 | 1 | 0.00049347 | 0.00012367 | 0 | 0 | 1 | 0.9954 | -0.03252 | 0.4 | 1 | 1.1 | 0.9
146 | 1 | 0.00083615 | 0.00020956 | 0 | 0 | 1 | 0.97862 | -0.15405 | 0.4 | 1 | 1.1 | 0.9
149 | 1 | 0.00064999 | 0.0001629 | 0 | 0 | 1 | 0.98131 | -0.13485 | 0.4 | 1 | 1.1 | 0.9
167 | 1 | 0.0016323 | 0.00040909 | 0 | 0 | 1 | 0.9786 | -0.15382 | 0.4 | 1 | 1.1 | 0.9
165 | 1 | 0.00060033 | 0.00015046 | 0 | 0 | 1 | 0.97851 | -0.15442 | 0.4 | 1 | 1.1 | 0.9
160 | 1 | 0.0011349 | 0.00028442 | 0 | 0 | 1 | 0.97368 | -0.192 | 0.4 | 1 | 1.1 | 0.9
161 | 1 | 0.00010412 | 2.6096e-05 | 0 | 0 | 1 | 0.97367 | -0.19208 | 0.4 | 1 | 1.1 | 0.9
162 | 1 | 0.00014394 | 3.6074e-05 | 0 | 0 | 1 | 0.97371 | -0.19178 | 0.4 | 1 | 1.1 | 0.9
163 | 1 | 8.0672e-05 | 2.0218e-05 | 0 | 0 | 1 | 0.97364 | -0.19229 | 0.4 | 1 | 1.1 | 0.9
166 | 1 | 0 | 0 | 0 | 0 | 1 | 0.97822 | -0.1565 | 0.4 | 1 | 1.1 | 0.9
168 | 1 | 0.0025718 | 0.00064456 | 0 | 0 | 1 | 0.97817 | -0.15686 | 0.4 | 1 | 1.1 | 0.9
169 | 1 | 0.0016358 | 0.00040997 | 0 | 0 | 1 | 0.97817 | -0.15688 | 0.4 | 1 | 1.1 | 0.9
170 | 1 | 0.00069044 | 0.00017304 | 0 | 0 | 1 | 0.97857 | -0.15404 | 0.4 | 1 | 1.1 | 0.9
174 | 1 | 0 | 0 | 0 | 0 | 1 | 0.98905 | -0.077817 | 0.4 | 1 | 1.1 | 0.9
191 | 1 | 0.0023006 | 0.00057658 | 0 | 0 | 1 | 0.98869 | -0.080425 | 0.4 | 1 | 1.1 | 0.9
175 | 1 | 0.00017139 | 4.2954e-05 | 0 | 0 | 1 | 0.98414 | -0.11269 | 0.4 | 1 | 1.1 | 0.9
177 | 1 | 0.00015121 | 3.7897e-05 | 0 | 0 | 1 | 0.98412 | -0.11285 | 0.4 | 1 | 1.1 | 0.9
181 | 1 | 3.5248e-05 | 8.8339e-06 | 0 | 0 | 1 | 0.9749 | -0.18302 | 0.4 | 1 | 1.1 | 0.9
194 | 1 | 0.00024785 | 6.2116e-05 | 0 | 0 | 1 | 0.97489 | -0.18308 | 0.4 | 1 | 1.1 | 0.9

## generator_data
GEN_BUS | PG | QG | QMAX | QMIN | VG | MBASE | GEN_STATUS | PMAX | PMIN
171 | 0.052782 | 0.01322 | 10 | -10 | 1 | 100 | 1 | 10 | 0

## branch_data
F_BUS | T_BUS | BR_R | BR_X | BR_B | RATE_A | RATE_B | RATE_C | TAP | SHIFT | BR_STATUS | ANGMIN | ANGMAX | P_in | Q_in | P_out | Q_out
1 | 2 | 0.58083 | 0.2234 | 5.8616e-10 | 0 | 0 | 0 | 0 | 0 | 1 | -90 | 90 | 0.0011365 | 0.00028463 | -0.0011365 | -0.00028468
1 | 3 | 6.3125 | 2.4279 | 6.3704e-09 | 0 | 0 | 0 | 0 | 0 | 1 | -90 | 90 | -0.0039611 | -0.00099255 | 0.0039622 | 0.00099236
2 | 4 | 1.6085 | 0.61864 | 1.6232e-09 | 0 | 0 | 0 | 0 | 0 | 1 | -90 | 90 | 0.00037223 | 9.3136e-05 | -0.00037223 | -9.329e-05
3 | 5 | 13.358 | 5.1377 | 1.3481e-08 | 0 | 0 | 0 | 0 | 0 | 1 | -90 | 90 | -0.0042715 | -0.0010699 | 0.0042742 | 0.0010696
5 | 103 | 52.8327 | 20.3203 | 5.3317e-08 | 0 | 0 | 0 | 0 | 0 | 1 | -90 | 90 | -0.0042742 | -0.0010696 | 0.0042849 | 0.0010686
103 | 101 | 28.1961 | 10.8446 | 2.8455e-08 | 0 | 0 | 0 | 0 | 0 | 1 | -90 | 90 | -0.0042849 | -0.0010686 | 0.0042906 | 0.001068
18 | 20 | 48.1745 | 18.5287 | 4.8617e-08 | 0 | 0 | 0 | 0 | 0 | 1 | -90 | 90 | -0.00083665 | -0.00020332 | 0.00083702 | 0.0001988
18 | 147 | 66.0435 | 25.4014 | 6.665e-08 | 0 | 0 | 0 | 0 | 0 | 1 | -90 | 90 | 0.00083665 | 0.00020332 | -0.00083614 | -0.00020951
20 | 151 | 12.6885 | 4.8802 | 1.2805e-08 | 0 | 0 | 0 | 0 | 0 | 1 | -90 | 90 | 0.0071402 | 0.0017876 | -0.007133 | -0.001786
20 | 148 | 34.7603 | 13.3694 | 3.5079e-08 | 0 | 0 | 0 | 0 | 0 | 1 | -90 | 90 | -0.0079772 | -0.0019864 | 0.0080017 | 0.0019924
147 | 146 | 0.46774 | 0.1799 | 4.7203e-10 | 0 | 0 | 0 | 0 | 0 | 1 | -90 | 90 | 0.00083614 | 0.00020951 | -0.00083614 | -0.00020956
151 | 167 | 3.0454 | 1.1713 | 3.0733e-09 | 0 | 0 | 0 | 0 | 0 | 1 | -90 | 90 | 0.0023229 | 0.00058153 | -0.0023227 | -0.00058175
151 | 165 | 3.0208 | 1.1619 | 3.0485e-09 | 0 | 0 | 0 | 0 | 0 | 1 | -90 | 90 | 0.0048101 | 0.0012045 | -0.0048093 | -0.0012045
148 | 149 | 34.599 | 13.3073 | 3.4916e-08 | 0 | 0 | 0 | 0 | 0 | 1 | -90 | 90 | 0.0038622 | 0.00093539 | -0.0038565 | -0.00093658
148 | 172 | 48.5093 | 18.6574 | 4.8954e-08 | 0 | 0 | 0 | 0 | 0 | 1 | -90 | 90 | -0.012661 | -0.0031276 | 0.012747 | 0.0031557
31 | 33 | 0.36632 | 0.14089 | 3.6968e-10 | 0 | 0 | 0 | 0 | 0 | 1 | -90 | 90 | -8.0798e-05 | -2.025e-05 | 8.0798e-05 | 2.0215e-05
33 | 193 | 15.1179 | 5.8146 | 1.5257e-08 | 0 | 0 | 0 | 0 | 0 | 1 | -90 | 90 | -0.00012232 | -3.0621e-05 | 0.00012232 | 2.9163e-05
193 | 34 | 34.0934 | 13.1128 | 3.4406e-08 | 0 | 0 | 0 | 0 | 0 | 1 | -90 | 90 | -0.003159 | -0.00077256 | 0.0031628 | 0.00077071
193 | 178 | 39.0273 | 15.0105 | 3.9385e-08 | 0 | 0 | 0 | 0 | 0 | 1 | -90 | 90 | 0.0029973 | 0.00073353 | -0.0029934 | -0.0007358
34 | 192 | 27.1323 | 10.4355 | 2.7381e-08 | 0 | 0 | 0 | 0 | 0 | 1 | -90 | 90 | 3.6352e-05 | 6.4868e-06 | -3.6352e-05 | -9.1108e-06
34 | 150 | 49.9166 | 19.1987 | 5.0375e-08 | 0 | 0 | 0 | 0 | 0 | 1 | -90 | 90 | -0.0031991 | -0.0007772 | 0.0032047 | 0.00077453
150 | 149 | 15.874 | 6.1054 | 1.602e-08 | 0 | 0 | 0 | 0 | 0 | 1 | -90 | 90 | -0.0032047 | -0.00077453 | 0.0032065 | 0.00077368
90 | 91 | 2.0647 | 0.79413 | 2.0837e-09 | 0 | 0 | 0 | 0 | 0 | 1 | -90 | 90 | -0.0022363 | -0.00055344 | 0.0022364 | 0.00055329
90 | 92 | 0.84502 | 0.32501 | 8.5278e-10 | 0 | 0 | 0 | 0 | 0 | 1 | -90 | 90 | 0.001872 | 0.00046216 | -0.001872 | -0.00046223
91 | 93 | 5.0609 | 1.9465 | 5.1073e-09 | 0 | 0 | 0 | 0 | 0 | 1 | -90 | 90 | -0.0022987 | -0.0005689 | 0.002299 | 0.00056853
92 | 94 | 1.656 | 0.63694 | 1.6712e-09 | 0 | 0 | 0 | 0 | 0 | 1 | -90 | 90 | 8.1723e-05 | 2.0323e-05 | -8.1723e-05 | -2.0482e-05
92 | 95 | 19.48 | 7.4923 | 1.9659e-08 | 0 | 0 | 0 | 0 | 0 | 1 | -90 | 90 | 0.0017903 | 0.0004419 | -0.0017896 | -0.0004435
93 | 97 | 10.3437 | 3.9783 | 1.0439e-08 | 0 | 0 | 0 | 0 | 0 | 1 | -90 | 90 | -0.0024558 | -0.00060785 | 0.0024565 | 0.00060713
95 | 164 | 18.0008 | 6.9234 | 1.8166e-08 | 0 | 0 | 0 | 0 | 0 | 1 | -90 | 90 | 0.0017896 | 0.0004435 | -0.0017889 | -0.00044498
97 | 98 | 7.3511 | 2.8274 | 7.4186e-09 | 0 | 0 | 0 | 0 | 0 | 1 | -90 | 90 | 0.00046146 | 0.00011348 | -0.00046145 | -0.00011418
97 | 99 | 13.3935 | 5.1513 | 1.3516e-08 | 0 | 0 | 0 | 0 | 0 | 1 | -90 | 90 | -0.002918 | -0.00072061 | 0.0029193 | 0.00071981
164 | 162 | 0.0976 | 0.037539 | 9.8496e-11 | 0 | 0 | 0 | 0 | 0 | 1 | -90 | 90 | 0.0014636 | 0.00036344 | -0.0014636 | -0.00036345
98 | 182 | 3.5422 | 1.3624 | 3.5747e-09 | 0 | 0 | 0 | 0 | 0 | 1 | -90 | 90 | 0.00024785 | 6.1397e-05 | -0.00024785 | -6.1736e-05
98 | 180 | 4.6417 | 1.7853 | 4.6843e-09 | 0 | 0 | 0 | 0 | 0 | 1 | -90 | 90 | 0.0002136 | 5.2784e-05 | -0.0002136 | -5.3228e-05
99 | 178 | 31.33 | 12.05 | 3.1617e-08 | 0 | 0 | 0 | 0 | 0 | 1 | -90 | 90 | -0.0029903 | -0.00073761 | 0.0029934 | 0.0007358
182 | 194 | 3.9776 | 1.5298 | 4.0141e-09 | 0 | 0 | 0 | 0 | 0 | 1 | -90 | 90 | 0.00024785 | 6.1736e-05 | -0.00024784 | -6.2117e-05
180 | 181 | 3.1804 | 1.2232 | 3.2096e-09 | 0 | 0 | 0 | 0 | 0 | 1 | -90 | 90 | 3.5247e-05 | 8.5289e-06 | -3.5247e-05 | -8.8339e-06
100 | 101 | 1.535 | 0.59039 | 1.5491e-09 | 0 | 0 | 0 | 0 | 0 | 1 | -90 | 90 | 0.0059332 | 0.0014796 | -0.0059326 | -0.0014796
100 | 102 | 2.1127 | 0.81258 | 2.1321e-09 | 0 | 0 | 0 | 0 | 0 | 1 | -90 | 90 | -0.0063419 | -0.0015821 | 0.0063428 | 0.0015822
102 | 104 | 5.2224 | 2.0086 | 5.2703e-09 | 0 | 0 | 0 | 0 | 0 | 1 | -90 | 90 | -0.0086572 | -0.0021622 | 0.0086615 | 0.0021634
104 | 185 | 9.3222 | 3.5854 | 9.4077e-09 | 0 | 0 | 0 | 0 | 0 | 1 | -90 | 90 | -0.014283 | -0.0035616 | 0.014304 | 0.0035687
104 | 107 | 6.6357 | 2.5522 | 6.6966e-09 | 0 | 0 | 0 | 0 | 0 | 1 | -90 | 90 | 0.0056212 | 0.0013983 | -0.0056189 | -0.001398
185 | 117 | 0.9465 | 0.36404 | 9.5518e-10 | 0 | 0 | 0 | 0 | 0 | 1 | -90 | 90 | -0.015111 | -0.003771 | 0.015113 | 0.0037718
107 | 106 | 2.3886 | 0.91869 | 2.4105e-09 | 0 | 0 | 0 | 0 | 0 | 1 | -90 | 90 | 0.0051537 | 0.0012814 | -0.0051531 | -0.0012814
105 | 114 | 2.3416 | 0.90061 | 2.3631e-09 | 0 | 0 | 0 | 0 | 0 | 1 | -90 | 90 | -0.0005876 | -0.00014727 | 0.0005876 | 0.00014704
114 | 115 | 2.0125 | 0.77403 | 2.0309e-09 | 0 | 0 | 0 | 0 | 0 | 1 | -90 | 90 | -0.0022692 | -0.00056849 | 0.0022693 | 0.00056833
106 | 108 | 3.9688 | 1.5265 | 4.0052e-09 | 0 | 0 | 0 | 0 | 0 | 1 | -90 | 90 | 0.001064 | 0.00025658 | -0.0010639 | -0.00025695
108 | 109 | 18.9029 | 7.2704 | 1.9076e-08 | 0 | 0 | 0 | 0 | 0 | 1 | -90 | 90 | 0.0003227 | 7.1183e-05 | -0.00032268 | -7.3024e-05
109 | 176 | 41.4644 | 15.9479 | 4.1845e-08 | 0 | 0 | 0 | 0 | 0 | 1 | -90 | 90 | 0.00032268 | 7.3024e-05 | -0.00032263 | -7.706e-05
176 | 175 | 25.7954 | 9.9213 | 2.6032e-08 | 0 | 0 | 0 | 0 | 0 | 1 | -90 | 90 | 0.00032263 | 7.706e-05 | -0.0003226 | -7.957e-05
110 | 111 | 3.0686 | 1.1802 | 3.0968e-09 | 0 | 0 | 0 | 0 | 0 | 1 | -90 | 90 | -0.00095309 | -0.00023873 | 0.00095312 | 0.00023843
110 | 112 | 1.4421 | 0.55466 | 1.4553e-09 | 0 | 0 | 0 | 0 | 0 | 1 | -90 | 90 | 0.0005626 | 0.00014086 | -0.00056259 | -0.000141
111 | 113 | 14.9997 | 5.7691 | 1.5137e-08 | 0 | 0 | 0 | 0 | 0 | 1 | -90 | 90 | -0.0044317 | -0.0011103 | 0.0044349 | 0.00111
113 | 116 | 7.2094 | 2.7729 | 7.2756e-09 | 0 | 0 | 0 | 0 | 0 | 1 | -90 | 90 | -0.020218 | -0.0050577 | 0.02025 | 0.0050692
113 | 117 | 30.3722 | 11.6816 | 3.0651e-08 | 0 | 0 | 0 | 0 | 0 | 1 | -90 | 90 | 0.015783 | 0.0039477 | -0.015701 | -0.0039192
116 | 171 | 25.1303 | 9.6655 | 2.5361e-08 | 0 | 0 | 0 | 0 | 0 | 1 | -90 | 90 | -0.023108 | -0.0057833 | 0.023252 | 0.0058363
116 | 115 | 19.8435 | 7.6321 | 2.0026e-08 | 0 | 0 | 0 | 0 | 0 | 1 | -90 | 90 | 0.002858 | 0.00071413 | -0.0028563 | -0.00071543
171 | 131 | 14.2226 | 5.4702 | 2.8706e-08 | 0 | 0 | 0 | 0 | 0 | 1 | -90 | 90 | 0.02953 | 0.0073839 | -0.029398 | -0.0073361
118 | 119 | 0.10036 | 0.0386 | 1.0128e-10 | 0 | 0 | 0 | 0 | 0 | 1 | -90 | 90 | -0.0022273 | -0.00055744 | 0.0022274 | 0.00055743
118 | 120 | 4.694 | 1.8054 | 4.7371e-09 | 0 | 0 | 0 | 0 | 0 | 1 | -90 | 90 | 0.0013869 | 0.00034681 | -0.0013868 | -0.00034724
119 | 121 | 2.2448 | 0.86338 | 2.2654e-09 | 0 | 0 | 0 | 0 | 0 | 1 | -90 | 90 | -0.0033562 | -0.00084035 | 0.0033565 | 0.00084023
120 | 122 | 3.4579 | 1.33 | 3.4897e-09 | 0 | 0 | 0 | 0 | 0 | 1 | -90 | 90 | 0.0013868 | 0.00034724 | -0.0013867 | -0.00034755
121 | 123 | 3.1811 | 1.2235 | 3.2103e-09 | 0 | 0 | 0 | 0 | 0 | 1 | -90 | 90 | 0.02205 | 0.0054838 | -0.022034 | -0.0054777
121 | 124 | 3.0163 | 1.1601 | 3.044e-09 | 0 | 0 | 0 | 0 | 0 | 1 | -90 | 90 | -0.025407 | -0.006324 | 0.025428 | 0.0063318
123 | 127 | 3.0433 | 1.1705 | 3.0713e-09 | 0 | 0 | 0 | 0 | 0 | 1 | -90 | 90 | 0.014705 | 0.0036482 | -0.014698 | -0.0036457
123 | 125 | 1.3728 | 0.52799 | 1.3854e-09 | 0 | 0 | 0 | 0 | 0 | 1 | -90 | 90 | 0.0073288 | 0.0018295 | -0.007328 | -0.0018293
124 | 129 | 1.6456 | 0.63293 | 1.6607e-09 | 0 | 0 | 0 | 0 | 0 | 1 | -90 | 90 | -0.025981 | -0.0064703 | 0.025993 | 0.0064748
127 | 172 | 5.9056 | 2.2714 | 5.9598e-09 | 0 | 0 | 0 | 0 | 0 | 1 | -90 | 90 | 0.014058 | 0.0034853 | -0.014045 | -0.0034811
125 | 126 | 15.164 | 5.8323 | 1.5303e-08 | 0 | 0 | 0 | 0 | 0 | 1 | -90 | 90 | 0.0028536 | 0.00070792 | -0.0028522 | -0.00070891
129 | 130 | 5.1638 | 1.9861 | 5.2112e-09 | 0 | 0 | 0 | 0 | 0 | 1 | -90 | 90 | -0.028841 | -0.0071887 | 0.028888 | 0.007206
126 | 128 | 15.7158 | 6.0445 | 1.586e-08 | 0 | 0 | 0 | 0 | 0 | 1 | -90 | 90 | 0.0028522 | 0.00070891 | -0.0028509 | -0.00070993
128 | 173 | 1.3644 | 0.52478 | 1.377e-09 | 0 | 0 | 0 | 0 | 0 | 1 | -90 | 90 | 0.0023034 | 0.00057274 | -0.0023034 | -0.00057284
173 | 174 | 34.2922 | 13.1893 | 3.4607e-08 | 0 | 0 | 0 | 0 | 0 | 1 | -90 | 90 | 0.0023034 | 0.00057284 | -0.0023014 | -0.00057547
130 | 131 | 1.9198 | 0.7384 | 1.9375e-09 | 0 | 0 | 0 | 0 | 0 | 1 | -90 | 90 | -0.028888 | -0.007206 | 0.028905 | 0.0072124
167 | 170 | 4.0412 | 1.5543 | 4.0782e-09 | 0 | 0 | 0 | 0 | 0 | 1 | -90 | 90 | 0.00069045 | 0.00017266 | -0.00069043 | -0.00017304
165 | 166 | 6.1662 | 2.3716 | 6.2228e-09 | 0 | 0 | 0 | 0 | 0 | 1 | -90 | 90 | 0.004209 | 0.001054 | -0.0042078 | -0.0010542
160 | 161 | 4.7497 | 1.8268 | 4.7933e-09 | 0 | 0 | 0 | 0 | 0 | 1 | -90 | 90 | 0.0001848 | 4.313e-05 | -0.00018479 | -4.3584e-05
160 | 162 | 2.0494 | 0.78824 | 2.0682e-09 | 0 | 0 | 0 | 0 | 0 | 1 | -90 | 90 | -0.0013196 | -0.00032755 | 0.0013197 | 0.00032737
161 | 163 | 28.55 | 10.9808 | 2.8812e-08 | 0 | 0 | 0 | 0 | 0 | 1 | -90 | 90 | 8.0673e-05 | 1.7488e-05 | -8.0671e-05 | -2.0219e-05
166 | 168 | 1.7353 | 0.66741 | 1.7512e-09 | 0 | 0 | 0 | 0 | 0 | 1 | -90 | 90 | 0.0025719 | 0.00064445 | -0.0025718 | -0.00064457
166 | 169 | 2.9127 | 1.1203 | 2.9395e-09 | 0 | 0 | 0 | 0 | 0 | 1 | -90 | 90 | 0.0016359 | 0.00040972 | -0.0016358 | -0.00040997
174 | 191 | 14.4044 | 5.5401 | 1.4537e-08 | 0 | 0 | 0 | 0 | 0 | 1 | -90 | 90 | 0.0023014 | 0.00057547 | -0.0023006 | -0.00057658
175 | 177 | 13.1222 | 5.047 | 1.3243e-08 | 0 | 0 | 0 | 0 | 0 | 1 | -90 | 90 | 0.00015121 | 3.6615e-05 | -0.00015121 | -3.7897e-05