## bus_data
BUS_I | BUS_TYPE | Pd | Qd | Gs | Bs | area | Vm | Va | baseKV | zone | Vmax | Vmin
1 | 1 | 0.0090233 | 0.0022615 | 0 | 0 | 1 | 0.99208 | -0.055569 | 0.4 | 1 | 1.1 | 0.9
2 | 1 | 0.0077116 | 0.0019327 | 0 | 0 | 1 | 0.99246 | -0.052838 | 0.4 | 1 | 1.1 | 0.9
3 | 1 | 0 | 0 | 0 | 0 | 1 | 0.99193 | -0.056573 | 0.4 | 1 | 1.1 | 0.9
4 | 1 | 0.021266 | 0.0053297 | 0 | 0 | 1 | 0.99279 | -0.050508 | 0.4 | 1 | 1.1 | 0.9
17 | 1 | 0 | 0 | 0 | 0 | 1 | 0.99129 | -0.061127 | 0.4 | 1 | 1.1 | 0.9
27 | 1 | 0.019848 | 0.0049743 | 0 | 0 | 1 | 0.98919 | -0.075319 | 0.4 | 1 | 1.1 | 0.9
12 | 1 | 0.028657 | 0.0071821 | 0 | 0 | 1 | 0.99823 | -0.01227 | 0.4 | 1 | 1.1 | 0.9
23 | 1 | 0 | 0 | 0 | 0 | 1 | 0.98803 | -0.083468 | 0.4 | 1 | 1.1 | 0.9
5 | 1 | 0.0055596 | 0.0013934 | 0 | 0 | 1 | 0.99412 | -0.041185 | 0.4 | 1 | 1.1 | 0.9
14 | 1 | 0.00056101 | 0.0001406 | 0 | 0 | 1 | 0.99116 | -0.062036 | 0.4 | 1 | 1.1 | 0.9
15 | 1 | 0 | 0 | 0 | 0 | 1 | 0.99118 | -0.061892 | 0.4 | 1 | 1.1 | 0.9
16 | 1 | 0.0030859 | 0.00077339 | 0 | 0 | 1 | 0.99122 | -0.061623 | 0.4 | 1 | 1.1 | 0.9
6 | 1 | 0.0026759 | 0.00067064 | 0 | 0 | 1 | 0.99696 | -0.021237 | 0.4 | 1 | 1.1 | 0.9
7 | 1 | 0.006626 | 0.0016606 | 0 | 0 | 1 | 0.9987 | -0.0091029 | 0.4 | 1 | 1.1 | 0.9
8 | 1 | 0.0483 | 0.012105 | 0 | 0 | 1 | 0.9996 | -0.0028052 | 0.4 | 1 | 1.1 | 0.9
9 | 3 | 0.0041491 | 0.0010399 | 0 | 0 | 1 | 1 | 0 | 0.4 | 1 | 1.1 | 0.9
10 | 1 | 0.0032843 | 0.00082312 | 0 | 0 | 1 | 0.9991 | -0.0062608 | 0.4 | 1 | 1.1 | 0.9
11 | 1 | 0.0059705 | 0.0014963 | 0 | 0 | 1 | 0.99907 | -0.0064187 | 0.4 | 1 | 1.1 | 0.9
13 | 1 | 0.0058549 | 0.0014674 | 0 | 0 | 1 | 0.99813 | -0.012988 | 0.4 | 1 | 1.1 | 0.9
39 | 1 | 0.001096 | 0.00027468 | 0 | 0 | 1 | 0.97571 | -0.17096 | 0.4 | 1 | 1.1 | 0.9
38 | 1 | 0.00068305 | 0.00017119 | 0 | 0 | 1 | 0.97571 | -0.17094 | 0.4 | 1 | 1.1 | 0.9
18 | 1 | 0.0021012 | 0.00052662 | 0 | 0 | 1 | 0.98736 | -0.088202 | 0.4 | 1 | 1.1 | 0.9
19 | 1 | 0 | 0 | 0 | 0 | 1 | 0.98742 | -0.087753 | 0.4 | 1 | 1.1 | 0.9
20 | 1 | 0 | 0 | 0 | 0 | 1 | 0.98705 | -0.090449 | 0.4 | 1 | 1.1 | 0.9
22 | 1 | 0 | 0 | 0 | 0 | 1 | 0.98749 | -0.087319 | 0.4 | 1 | 1.1 | 0.9
21 | 1 | 0 | 0 | 0 | 0 | 1 | 0.98698 | -0.090975 | 0.4 | 1 | 1.1 | 0.9
24 | 1 | 0 | 0 | 0 | 0 | 1 | 0.98696 | -0.091047 | 0.4 | 1 | 1.1 | 0.9
25 | 1 | 0.00083504 | 0.00020928 | 0 | 0 | 1 | 0.98693 | -0.091291 | 0.4 | 1 | 1.1 | 0.9
41 | 1 | 0.00072054 | 0.00018059 | 0 | 0 | 1 | 0.98692 | -0.091395 | 0.4 | 1 | 1.1 | 0.9
26 | 1 | 0.0012515 | 0.00031366 | 0 | 0 | 1 | 0.98677 | -0.092335 | 0.4 | 1 | 1.1 | 0.9
42 | 1 | 0 | 0 | 0 | 0 | 1 | 0.98322 | -0.11742 | 0.4 | 1 | 1.1 | 0.9
43 | 1 | 0.0022042 | 0.00055242 | 0 | 0 | 1 | 0.98169 | -0.12829 | 0.4 | 1 | 1.1 | 0.9
44 | 1 | 0.0032744 | 0.00082065 | 0 | 0 | 1 | 0.98155 | -0.12929 | 0.4 | 1 | 1.1 | 0.9
36 | 1 | 0.0030065 | 0.0007535 | 0 | 0 | 1 | 0.97666 | -0.16415 | 0.4 | 1 | 1.1 | 0.9
28 | 1 | 0.0049505 | 0.0012407 | 0 | 0 | 1 | 0.97419 | -0.18187 | 0.4 | 1 | 1.1 | 0.9
29 | 1 | 0.0042725 | 0.0010708 | 0 | 0 | 1 | 0.97417 | -0.18202 | 0.4 | 1 | 1.1 | 0.9
30 | 1 | 0 | 0 | 0 | 0 | 1 | 0.97464 | -0.17865 | 0.4 | 1 | 1.1 | 0.9
33 | 1 | 0.0020237 | 0.00050718 | 0 | 0 | 1 | 0.97508 | -0.17547 | 0.4 | 1 | 1.1 | 0.9
34 | 1 | 0.00088597 | 0.00022205 | 0 | 0 | 1 | 0.97463 | -0.17872 | 0.4 | 1 | 1.1 | 0.9
32 | 1 | 0 | 0 | 0 | 0 | 1 | 0.97596 | -0.16918 | 0.4 | 1 | 1.1 | 0.9
35 | 1 | 0.0027766 | 0.00069588 | 0 | 0 | 1 | 0.97592 | -0.16947 | 0.4 | 1 | 1.1 | 0.9
37 | 1 | 0 | 0 | 0 | 0 | 1 | 0.97537 | -0.17335 | 0.4 | 1 | 1.1 | 0.9
40 | 1 | 0.0069697 | 0.0017468 | 0 | 0 | 1 | 0.97575 | -0.17067 | 0.4 | 1 | 1.1 | 0.9

## generator_data
GEN_BUS | PG | QG | QMAX | QMIN | VG | MBASE | GEN_STATUS | PMAX | PMIN
9 | 0.21109 | 0.05308 | 10 | -10 | 1 | 100 | 1 | 10 | 0

## branch_data
F_BUS | T_BUS | BR_R | BR_X | BR_B | RATE_A | RATE_B | RATE_C | TAP | SHIFT | BR_STATUS | ANGMIN | ANGMAX | P_in | Q_in | P_out | Q_out
1 | 2 | 2.7597 | 1.0614 | 2.785e-09 | 0 | 0 | 0 | 0 | 0 | 1 | -90 | 90 | -0.012673 | -0.0031736 | 0.012678 | 0.0031752
1 | 3 | 3.5079 | 1.3492 | 3.5401e-09 | 0 | 0 | 0 | 0 | 0 | 1 | -90 | 90 | 0.00365 | 0.00091215 | -0.0036495 | -0.00091231
2 | 4 | 1.4651 | 0.56351 | 1.4786e-09 | 0 | 0 | 0 | 0 | 0 | 1 | -90 | 90 | -0.02039 | -0.0051079 | 0.020396 | 0.0051103
3 | 17 | 15.9335 | 6.1283 | 1.608e-08 | 0 | 0 | 0 | 0 | 0 | 1 | -90 | 90 | 0.0036495 | 0.00091231 | -0.0036472 | -0.00091301
4 | 5 | 2.8759 | 1.1061 | 2.9023e-09 | 0 | 0 | 0 | 0 | 0 | 1 | -90 | 90 | -0.041662 | -0.01044 | 0.041716 | 0.01046
17 | 16 | 1.7347 | 0.66718 | 1.7506e-09 | 0 | 0 | 0 | 0 | 0 | 1 | -90 | 90 | 0.0036472 | 0.00091301 | -0.0036469 | -0.00091308
27 | 12 | 14.2238 | 5.4707 | 2.8709e-08 | 0 | 0 | 0 | 0 | 0 | 1 | -90 | 90 | -0.05732 | -0.014408 | 0.057828 | 0.014601
27 | 23 | 2.7925 | 1.074 | 5.6363e-09 | 0 | 0 | 0 | 0 | 0 | 1 | -90 | 90 | 0.037472 | 0.0094341 | -0.03743 | -0.0094182
12 | 13 | 1.5916 | 0.61216 | 1.6062e-09 | 0 | 0 | 0 | 0 | 0 | 1 | -90 | 90 | 0.0058555 | 0.0014675 | -0.0058549 | -0.0014674
12 | 11 | 0.83039 | 0.31938 | 1.676e-09 | 0 | 0 | 0 | 0 | 0 | 1 | -90 | 90 | -0.09234 | -0.02325 | 0.092415 | 0.023279
23 | 22 | 1.3175 | 0.50672 | 2.6591e-09 | 0 | 0 | 0 | 0 | 0 | 1 | -90 | 90 | 0.03743 | 0.0094182 | -0.03741 | -0.0094107
5 | 6 | 5.4518 | 2.0969 | 5.5018e-09 | 0 | 0 | 0 | 0 | 0 | 1 | -90 | 90 | -0.047275 | -0.011854 | 0.047406 | 0.011904
14 | 15 | 3.2686 | 1.2571 | 3.2986e-09 | 0 | 0 | 0 | 0 | 0 | 1 | -90 | 90 | -0.00056101 | -0.0001406 | 0.00056103 | 0.00014028
15 | 16 | 6.0929 | 2.3434 | 6.1488e-09 | 0 | 0 | 0 | 0 | 0 | 1 | -90 | 90 | -0.00056103 | -0.00014028 | 0.00056105 | 0.00013969
6 | 7 | 3.1526 | 1.2125 | 3.1815e-09 | 0 | 0 | 0 | 0 | 0 | 1 | -90 | 90 | -0.050082 | -0.012574 | 0.050167 | 0.012606
7 | 8 | 1.4483 | 0.55703 | 1.4616e-09 | 0 | 0 | 0 | 0 | 0 | 1 | -90 | 90 | -0.056793 | -0.014267 | 0.056843 | 0.014286
8 | 9 | 0.34838 | 0.13399 | 7.0315e-10 | 0 | 0 | 0 | 0 | 0 | 1 | -90 | 90 | -0.10514 | -0.026391 | 0.10518 | 0.026407
9 | 10 | 0.80836 | 0.31091 | 1.6316e-09 | 0 | 0 | 0 | 0 | 0 | 1 | -90 | 90 | 0.10176 | 0.025634 | -0.10167 | -0.025599
10 | 11 | 0.021063 | 0.0081011 | 4.2512e-11 | 0 | 0 | 0 | 0 | 0 | 1 | -90 | 90 | 0.098388 | 0.024776 | -0.098386 | -0.024775
39 | 38 | 0.21692 | 0.083431 | 2.1891e-10 | 0 | 0 | 0 | 0 | 0 | 1 | -90 | 90 | -0.001096 | -0.00027468 | 0.001096 | 0.00027466
38 | 40 | 1.8874 | 0.72591 | 1.9047e-09 | 0 | 0 | 0 | 0 | 0 | 1 | -90 | 90 | -0.001779 | -0.00044585 | 0.0017791 | 0.0004457
18 | 19 | 1.5489 | 0.59572 | 1.5631e-09 | 0 | 0 | 0 | 0 | 0 | 1 | -90 | 90 | -0.0036575 | -0.00091335 | 0.0036577 | 0.00091328
18 | 20 | 18.1157 | 6.9676 | 1.8282e-08 | 0 | 0 | 0 | 0 | 0 | 1 | -90 | 90 | 0.0015562 | 0.00038673 | -0.0015558 | -0.00038833
19 | 22 | 1.4959 | 0.57535 | 1.5096e-09 | 0 | 0 | 0 | 0 | 0 | 1 | -90 | 90 | -0.0036577 | -0.00091328 | 0.0036579 | 0.00091322
20 | 21 | 4.2633 | 1.6398 | 4.3025e-09 | 0 | 0 | 0 | 0 | 0 | 1 | -90 | 90 | 0.0015558 | 0.00038833 | -0.0015557 | -0.0003887
22 | 26 | 1.9025 | 0.73174 | 3.84e-09 | 0 | 0 | 0 | 0 | 0 | 1 | -90 | 90 | 0.033752 | 0.0084975 | -0.033728 | -0.0084888
21 | 24 | 1.2652 | 0.4866 | 1.2768e-09 | 0 | 0 | 0 | 0 | 0 | 1 | -90 | 90 | 0.00072058 | 0.00017988 | -0.00072058 | -0.00018
21 | 25 | 4.7889 | 1.8419 | 4.8328e-09 | 0 | 0 | 0 | 0 | 0 | 1 | -90 | 90 | 0.00083507 | 0.00020882 | -0.00083503 | -0.00020928
24 | 41 | 6.0959 | 2.3446 | 6.1519e-09 | 0 | 0 | 0 | 0 | 0 | 1 | -90 | 90 | 0.00072058 | 0.00018 | -0.00072054 | -0.00018059
26 | 42 | 9.8458 | 3.7869 | 1.9872e-08 | 0 | 0 | 0 | 0 | 0 | 1 | -90 | 90 | 0.032476 | 0.0081752 | -0.032363 | -0.0081335
42 | 43 | 4.2457 | 1.633 | 8.5693e-09 | 0 | 0 | 0 | 0 | 0 | 1 | -90 | 90 | 0.032363 | 0.0081335 | -0.032314 | -0.0081155
43 | 44 | 0.41691 | 0.16035 | 8.4146e-10 | 0 | 0 | 0 | 0 | 0 | 1 | -90 | 90 | 0.03011 | 0.0075631 | -0.030106 | -0.0075616
44 | 36 | 16.3023 | 6.2701 | 3.2904e-08 | 0 | 0 | 0 | 0 | 0 | 1 | -90 | 90 | 0.026831 | 0.006741 | -0.026702 | -0.0066943
36 | 37 | 9.4064 | 3.6178 | 9.4927e-09 | 0 | 0 | 0 | 0 | 0 | 1 | -90 | 90 | 0.01216 | 0.0030494 | -0.012145 | -0.0030443
36 | 32 | 5.4191 | 2.0843 | 5.4688e-09 | 0 | 0 | 0 | 0 | 0 | 1 | -90 | 90 | 0.011535 | 0.0028915 | -0.011527 | -0.0028889
28 | 29 | 0.44564 | 0.1714 | 4.4973e-10 | 0 | 0 | 0 | 0 | 0 | 1 | -90 | 90 | 0.0042725 | 0.0010708 | -0.0042724 | -0.0010708
28 | 30 | 4.3144 | 1.6594 | 4.354e-09 | 0 | 0 | 0 | 0 | 0 | 1 | -90 | 90 | -0.009223 | -0.0023115 | 0.0092271 | 0.0023127
30 | 33 | 3.8891 | 1.4958 | 3.9248e-09 | 0 | 0 | 0 | 0 | 0 | 1 | -90 | 90 | -0.010113 | -0.0025346 | 0.010117 | 0.002536
30 | 34 | 0.96775 | 0.37221 | 9.7663e-10 | 0 | 0 | 0 | 0 | 0 | 1 | -90 | 90 | 0.00088597 | 0.00022196 | -0.00088596 | -0.00022205
33 | 37 | 2.162 | 0.83153 | 2.1818e-09 | 0 | 0 | 0 | 0 | 0 | 1 | -90 | 90 | -0.012141 | -0.0030432 | 0.012145 | 0.0030443
32 | 35 | 0.31896 | 0.12268 | 3.2189e-10 | 0 | 0 | 0 | 0 | 0 | 1 | -90 | 90 | 0.011527 | 0.0028889 | -0.011527 | -0.0028888
35 | 40 | 1.6996 | 0.65369 | 1.7152e-09 | 0 | 0 | 0 | 0 | 0 | 1 | -90 | 90 | 0.0087502 | 0.0021929 | -0.0087487 | -0.0021925