## bus_data
BUS_I | BUS_TYPE | Pd | Qd | Gs | Bs | area | Vm | Va | baseKV | zone | Vmax | Vmin
4 | 1 | 0.0018558 | 0.00046511 | 0 | 0 | 1 | 0.98025 | -0.13861 | 0.4 | 1 | 1.1 | 0.9
5 | 1 | 0.002203 | 0.00055212 | 0 | 0 | 1 | 0.97988 | -0.14128 | 0.4 | 1 | 1.1 | 0.9
6 | 1 | 0 | 0 | 0 | 0 | 1 | 0.9808 | -0.13473 | 0.4 | 1 | 1.1 | 0.9
7 | 1 | 0.0061684 | 0.001546 | 0 | 0 | 1 | 0.97918 | -0.14626 | 0.4 | 1 | 1.1 | 0.9
8 | 1 | 0 | 0 | 0 | 0 | 1 | 0.98048 | -0.13702 | 0.4 | 1 | 1.1 | 0.9
9 | 1 | 0.0010271 | 0.0002574 | 0 | 0 | 1 | 0.98133 | -0.13091 | 0.4 | 1 | 1.1 | 0.9
21 | 1 | 0.0047109 | 0.0011807 | 0 | 0 | 1 | 0.97836 | -0.15212 | 0.4 | 1 | 1.1 | 0.9
59 | 1 | 0.0010487 | 0.00026282 | 0 | 0 | 1 | 0.98004 | -0.14012 | 0.4 | 1 | 1.1 | 0.9
22 | 1 | 0.0024867 | 0.00062324 | 0 | 0 | 1 | 0.98029 | -0.13831 | 0.4 | 1 | 1.1 | 0.9
31 | 1 | 0.0023321 | 0.00058448 | 0 | 0 | 1 | 0.98433 | -0.10962 | 0.4 | 1 | 1.1 | 0.9
19 | 1 | 0 | 0 | 0 | 0 | 1 | 0.97809 | -0.15403 | 0.4 | 1 | 1.1 | 0.9
60 | 1 | 0.00070704 | 0.0001772 | 0 | 0 | 1 | 0.97981 | -0.14175 | 0.4 | 1 | 1.1 | 0.9
29 | 1 | 0 | 0 | 0 | 0 | 1 | 0.98808 | -0.083156 | 0.4 | 1 | 1.1 | 0.9
13 | 1 | 0.0042414 | 0.001063 | 0 | 0 | 1 | 0.97798 | -0.15485 | 0.4 | 1 | 1.1 | 0.9
17 | 1 | 0.007522 | 0.0018852 | 0 | 0 | 1 | 0.97802 | -0.15457 | 0.4 | 1 | 1.1 | 0.9
20 | 1 | 0.0092019 | 0.0023062 | 0 | 0 | 1 | 0.99492 | -0.035396 | 0.4 | 1 | 1.1 | 0.9
23 | 1 | 0.0039724 | 0.00099559 | 0 | 0 | 1 | 0.99534 | -0.032389 | 0.4 | 1 | 1.1 | 0.9
24 | 1 | 0 | 0 | 0 | 0 | 1 | 0.99586 | -0.028758 | 0.4 | 1 | 1.1 | 0.9
25 | 1 | 0 | 0 | 0 | 0 | 1 | 0.99858 | -0.0098713 | 0.4 | 1 | 1.1 | 0.9
26 | 1 | 0.0075571 | 0.001894 | 0 | 0 | 1 | 0.99414 | -0.040729 | 0.4 | 1 | 1.1 | 0.9
42 | 1 | 0 | 0 | 0 | 0 | 1 | 0.99693 | -0.021441 | 0.4 | 1 | 1.1 | 0.9
47 | 3 | 0.0015653 | 0.0003923 | 0 | 0 | 1 | 1 | 0 | 0.4 | 1 | 1.1 | 0.9
94 | 1 | 0.0054096 | 0.0013558 | 0 | 0 | 1 | 0.99839 | -0.011216 | 0.4 | 1 | 1.1 | 0.9
33 | 1 | 0.0032093 | 0.00080432 | 0 | 0 | 1 | 0.99342 | -0.045763 | 0.4 | 1 | 1.1 | 0.9
44 | 1 | 0.002151 | 0.00053908 | 0 | 0 | 1 | 0.9967 | -0.023013 | 0.4 | 1 | 1.1 | 0.9
40 | 1 | 0.0027158 | 0.00068064 | 0 | 0 | 1 | 0.99672 | -0.022913 | 0.4 | 1 | 1.1 | 0.9
45 | 1 | 0.0037309 | 0.00093505 | 0 | 0 | 1 | 0.99976 | -0.0016512 | 0.4 | 1 | 1.1 | 0.9
95 | 1 | 0.0030472 | 0.00076371 | 0 | 0 | 1 | 0.99831 | -0.011744 | 0.4 | 1 | 1.1 | 0.9
30 | 1 | 0.0030436 | 0.00076279 | 0 | 0 | 1 | 0.99157 | -0.058675 | 0.4 | 1 | 1.1 | 0.9
27 | 1 | 0.003428 | 0.00085914 | 0 | 0 | 1 | 0.99043 | -0.066619 | 0.4 | 1 | 1.1 | 0.9
28 | 1 | 0.0013313 | 0.00033365 | 0 | 0 | 1 | 0.99066 | -0.065055 | 0.4 | 1 | 1.1 | 0.9
32 | 1 | 0 | 0 | 0 | 0 | 1 | 0.99417 | -0.040831 | 0.4 | 1 | 1.1 | 0.9
52 | 1 | 0.0026405 | 0.00066178 | 0 | 0 | 1 | 0.99535 | -0.032496 | 0.4 | 1 | 1.1 | 0.9
49 | 1 | 0.0025385 | 0.0006362 | 0 | 0 | 1 | 0.99303 | -0.048909 | 0.4 | 1 | 1.1 | 0.9
55 | 1 | 0.0034207 | 0.0008573 | 0 | 0 | 1 | 0.9958 | -0.029393 | 0.4 | 1 | 1.1 | 0.9
50 | 1 | 0.0037178 | 0.00093176 | 0 | 0 | 1 | 0.99259 | -0.052008 | 0.4 | 1 | 1.1 | 0.9
34 | 1 | 0.0011435 | 0.00028659 | 0 | 0 | 1 | 0.99163 | -0.05879 | 0.4 | 1 | 1.1 | 0.9
35 | 1 | 0 | 0 | 0 | 0 | 1 | 0.99159 | -0.059051 | 0.4 | 1 | 1.1 | 0.9
36 | 1 | 0 | 0 | 0 | 0 | 1 | 0.99168 | -0.058476 | 0.4 | 1 | 1.1 | 0.9
37 | 1 | 0.00085799 | 0.00021503 | 0 | 0 | 1 | 0.99159 | -0.059104 | 0.4 | 1 | 1.1 | 0.9
38 | 1 | 0.00072895 | 0.00018269 | 0 | 0 | 1 | 0.99172 | -0.058177 | 0.4 | 1 | 1.1 | 0.9
39 | 1 | 0.00158 | 0.00039598 | 0 | 0 | 1 | 0.99166 | -0.058575 | 0.4 | 1 | 1.1 | 0.9
58 | 1 | 0.000787 | 0.00019724 | 0 | 0 | 1 | 0.99187 | -0.057095 | 0.4 | 1 | 1.1 | 0.9
56 | 1 | 0.00061262 | 0.00015354 | 0 | 0 | 1 | 0.99189 | -0.056962 | 0.4 | 1 | 1.1 | 0.9
41 | 1 | 0.0038868 | 0.00097412 | 0 | 0 | 1 | 0.9967 | -0.023074 | 0.4 | 1 | 1.1 | 0.9
43 | 1 | 0.0022324 | 0.0005595 | 0 | 0 | 1 | 0.99666 | -0.023306 | 0.4 | 1 | 1.1 | 0.9
53 | 1 | 0.002023 | 0.00050702 | 0 | 0 | 1 | 0.99646 | -0.024759 | 0.4 | 1 | 1.1 | 0.9
54 | 1 | 0.003799 | 0.00095213 | 0 | 0 | 1 | 0.99615 | -0.026909 | 0.4 | 1 | 1.1 | 0.9
46 | 1 | 0.0030431 | 0.00076268 | 0 | 0 | 1 | 0.99966 | -0.0023879 | 0.4 | 1 | 1.1 | 0.9
48 | 1 | 0.0026302 | 0.00065918 | 0 | 0 | 1 | 0.99965 | -0.0024588 | 0.4 | 1 | 1.1 | 0.9
51 | 1 | 0 | 0 | 0 | 0 | 1 | 0.99213 | -0.055242 | 0.4 | 1 | 1.1 | 0.9
57 | 1 | 0.0027571 | 0.00069099 | 0 | 0 | 1 | 0.99198 | -0.056301 | 0.4 | 1 | 1.1 | 0.9
111 | 1 | 0.00045713 | 0.00011457 | 0 | 0 | 1 | 0.9911 | -0.062605 | 0.4 | 1 | 1.1 | 0.9
61 | 1 | 0.00068721 | 0.00017223 | 0 | 0 | 1 | 0.97955 | -0.14362 | 0.4 | 1 | 1.1 | 0.9
83 | 1 | 0.0015938 | 0.00039946 | 0 | 0 | 1 | 0.97943 | -0.14451 | 0.4 | 1 | 1.1 | 0.9
84 | 1 | 0.0019665 | 0.00049286 | 0 | 0 | 1 | 0.97936 | -0.14502 | 0.4 | 1 | 1.1 | 0.9
98 | 1 | 0.00071543 | 0.0001793 | 0 | 0 | 1 | 0.99085 | -0.06438 | 0.4 | 1 | 1.1 | 0.9
99 | 1 | 0.00052893 | 0.00013256 | 0 | 0 | 1 | 0.99088 | -0.064142 | 0.4 | 1 | 1.1 | 0.9
101 | 1 | 0 | 0 | 0 | 0 | 1 | 0.99096 | -0.063609 | 0.4 | 1 | 1.1 | 0.9
112 | 1 | 0.00070516 | 0.00017673 | 0 | 0 | 1 | 0.99092 | -0.063873 | 0.4 | 1 | 1.1 | 0.9
110 | 1 | 0.00034146 | 8.5579e-05 | 0 | 0 | 1 | 0.99101 | -0.06324 | 0.4 | 1 | 1.1 | 0.9

## generator_data
GEN_BUS | PG | QG | QMAX | QMIN | VG | MBASE | GEN_STATUS | PMAX | PMIN
47 | 0.13128 | 0.033046 | 10 | -10 | 1 | 100 | 1 | 10 | 0

## branch_data
F_BUS | T_BUS | BR_R | BR_X | BR_B | RATE_A | RATE_B | RATE_C | TAP | SHIFT | BR_STATUS | ANGMIN | ANGMAX | P_in | Q_in | P_out | Q_out
4 | 5 | 1.3443 | 0.51706 | 1.3567e-09 | 0 | 0 | 0 | 0 | 0 | 1 | -90 | 90 | 0.024888 | 0.0062419 | -0.024879 | -0.0062385
4 | 6 | 1.8183 | 0.69936 | 1.835e-09 | 0 | 0 | 0 | 0 | 0 | 1 | -90 | 90 | -0.026744 | -0.006707 | 0.026758 | 0.0067123
5 | 7 | 2.7518 | 1.0584 | 2.777e-09 | 0 | 0 | 0 | 0 | 0 | 1 | -90 | 90 | 0.022676 | 0.0056864 | -0.02266 | -0.0056806
6 | 8 | 3.3667 | 1.2949 | 3.3976e-09 | 0 | 0 | 0 | 0 | 0 | 1 | -90 | 90 | 0.0084984 | 0.0021279 | -0.0084958 | -0.0021272
6 | 9 | 1.3581 | 0.52235 | 1.3706e-09 | 0 | 0 | 0 | 0 | 0 | 1 | -90 | 90 | -0.035256 | -0.0088403 | 0.035275 | 0.0088473
7 | 21 | 4.432 | 1.7046 | 4.4727e-09 | 0 | 0 | 0 | 0 | 0 | 1 | -90 | 90 | 0.016492 | 0.0041346 | -0.016478 | -0.0041299
8 | 59 | 6.4497 | 2.4806 | 6.5088e-09 | 0 | 0 | 0 | 0 | 0 | 1 | -90 | 90 | 0.0060086 | 0.0015045 | -0.006006 | -0.0015041
8 | 22 | 6.5164 | 2.5063 | 6.5762e-09 | 0 | 0 | 0 | 0 | 0 | 1 | -90 | 90 | 0.0024872 | 0.00062278 | -0.0024867 | -0.00062324
9 | 31 | 7.3894 | 2.8421 | 7.4572e-09 | 0 | 0 | 0 | 0 | 0 | 1 | -90 | 90 | -0.036302 | -0.0091047 | 0.03641 | 0.0091453
21 | 19 | 2.0307 | 0.78102 | 2.0493e-09 | 0 | 0 | 0 | 0 | 0 | 1 | -90 | 90 | 0.011767 | 0.0029493 | -0.011764 | -0.0029483
59 | 60 | 4.1243 | 1.5863 | 4.1621e-09 | 0 | 0 | 0 | 0 | 0 | 1 | -90 | 90 | 0.0049574 | 0.0012413 | -0.0049563 | -0.0012412
31 | 29 | 8.6866 | 3.341 | 8.7663e-09 | 0 | 0 | 0 | 0 | 0 | 1 | -90 | 90 | -0.038742 | -0.0097298 | 0.038885 | 0.0097839
19 | 17 | 0.8907 | 0.34258 | 8.9887e-10 | 0 | 0 | 0 | 0 | 0 | 1 | -90 | 90 | 0.0075225 | 0.0018853 | -0.0075219 | -0.0018852
19 | 13 | 2.3827 | 0.91641 | 2.4045e-09 | 0 | 0 | 0 | 0 | 0 | 1 | -90 | 90 | 0.0042418 | 0.001063 | -0.0042414 | -0.001063
60 | 61 | 5.4728 | 2.1049 | 5.523e-09 | 0 | 0 | 0 | 0 | 0 | 1 | -90 | 90 | 0.0042492 | 0.001064 | -0.0042481 | -0.0010642
29 | 27 | 5.4613 | 2.1005 | 5.5114e-09 | 0 | 0 | 0 | 0 | 0 | 1 | -90 | 90 | -0.038885 | -0.0097839 | 0.038975 | 0.009818
20 | 23 | 4.2133 | 1.6205 | 4.252e-09 | 0 | 0 | 0 | 0 | 0 | 1 | -90 | 90 | -0.0092019 | -0.0023062 | 0.0092058 | 0.0023073
23 | 24 | 3.5579 | 1.3684 | 3.5905e-09 | 0 | 0 | 0 | 0 | 0 | 1 | -90 | 90 | -0.013178 | -0.0033029 | 0.013185 | 0.0033051
24 | 25 | 3.477 | 1.3373 | 3.5089e-09 | 0 | 0 | 0 | 0 | 0 | 1 | -90 | 90 | -0.070994 | -0.017878 | 0.071182 | 0.01795
24 | 26 | 2.6999 | 1.0384 | 2.7247e-09 | 0 | 0 | 0 | 0 | 0 | 1 | -90 | 90 | 0.057809 | 0.014573 | -0.057712 | -0.014536
25 | 42 | 3.7123 | 1.4278 | 3.7463e-09 | 0 | 0 | 0 | 0 | 0 | 1 | -90 | 90 | 0.040504 | 0.010163 | -0.040439 | -0.010139
25 | 47 | 1.0768 | 0.41417 | 2.1734e-09 | 0 | 0 | 0 | 0 | 0 | 1 | -90 | 90 | -0.12014 | -0.030233 | 0.12031 | 0.030296
25 | 94 | 2.0648 | 0.79417 | 2.0838e-09 | 0 | 0 | 0 | 0 | 0 | 1 | -90 | 90 | 0.0084586 | 0.0021197 | -0.0084571 | -0.0021193
26 | 33 | 1.3053 | 0.50204 | 1.3173e-09 | 0 | 0 | 0 | 0 | 0 | 1 | -90 | 90 | 0.050155 | 0.012642 | -0.05012 | -0.012628
42 | 44 | 0.6445 | 0.24789 | 6.5042e-10 | 0 | 0 | 0 | 0 | 0 | 1 | -90 | 90 | 0.031602 | 0.0079241 | -0.031595 | -0.0079215
42 | 40 | 2.1569 | 0.82958 | 2.1767e-09 | 0 | 0 | 0 | 0 | 0 | 1 | -90 | 90 | 0.008837 | 0.0022146 | -0.0088352 | -0.0022142
47 | 45 | 2.286 | 0.87923 | 2.307e-09 | 0 | 0 | 0 | 0 | 0 | 1 | -90 | 90 | 0.0094069 | 0.0023575 | -0.0094048 | -0.0023569
94 | 95 | 2.2485 | 0.8648 | 2.2691e-09 | 0 | 0 | 0 | 0 | 0 | 1 | -90 | 90 | 0.0030475 | 0.00076357 | -0.0030472 | -0.00076371
33 | 30 | 3.5699 | 1.3731 | 3.6027e-09 | 0 | 0 | 0 | 0 | 0 | 1 | -90 | 90 | 0.046911 | 0.011824 | -0.046826 | -0.011792
44 | 53 | 0.7679 | 0.29535 | 7.7495e-10 | 0 | 0 | 0 | 0 | 0 | 1 | -90 | 90 | 0.029444 | 0.0073824 | -0.029437 | -0.0073797
40 | 41 | 0.33943 | 0.13055 | 3.4254e-10 | 0 | 0 | 0 | 0 | 0 | 1 | -90 | 90 | 0.0061194 | 0.0015335 | -0.0061193 | -0.0015335
45 | 46 | 1.69 | 0.65 | 1.7055e-09 | 0 | 0 | 0 | 0 | 0 | 1 | -90 | 90 | 0.0056739 | 0.0014219 | -0.0056733 | -0.0014218
30 | 28 | 1.8823 | 0.72397 | 1.8996e-09 | 0 | 0 | 0 | 0 | 0 | 1 | -90 | 90 | 0.043782 | 0.011029 | -0.043743 | -0.011014
27 | 28 | 0.47565 | 0.18294 | 4.8001e-10 | 0 | 0 | 0 | 0 | 0 | 1 | -90 | 90 | -0.042403 | -0.010677 | 0.042412 | 0.010681
32 | 52 | 6.128 | 2.3569 | 6.1842e-09 | 0 | 0 | 0 | 0 | 0 | 1 | -90 | 90 | -0.017508 | -0.0043852 | 0.017529 | 0.0043924
32 | 49 | 5.9269 | 2.2796 | 5.9813e-09 | 0 | 0 | 0 | 0 | 0 | 1 | -90 | 90 | 0.017508 | 0.0043852 | -0.017489 | -0.0043783
52 | 55 | 1.9855 | 0.76367 | 2.0038e-09 | 0 | 0 | 0 | 0 | 0 | 1 | -90 | 90 | -0.020169 | -0.0050541 | 0.020178 | 0.0050573
49 | 50 | 2.6554 | 1.0213 | 2.6798e-09 | 0 | 0 | 0 | 0 | 0 | 1 | -90 | 90 | 0.01495 | 0.0037421 | -0.014944 | -0.0037399
55 | 54 | 1.3601 | 0.5231 | 1.3725e-09 | 0 | 0 | 0 | 0 | 0 | 1 | -90 | 90 | -0.023598 | -0.0059146 | 0.023607 | 0.0059176
50 | 51 | 3.6823 | 1.4163 | 3.7161e-09 | 0 | 0 | 0 | 0 | 0 | 1 | -90 | 90 | 0.011226 | 0.0028081 | -0.011221 | -0.0028066
34 | 35 | 3.9004 | 1.5002 | 3.9362e-09 | 0 | 0 | 0 | 0 | 0 | 1 | -90 | 90 | 0.00085803 | 0.00021458 | -0.000858 | -0.00021496
34 | 36 | 2.0002 | 0.76932 | 2.0186e-09 | 0 | 0 | 0 | 0 | 0 | 1 | -90 | 90 | -0.0020015 | -0.00050118 | 0.0020016 | 0.00050101
35 | 37 | 0.77909 | 0.29965 | 7.8624e-10 | 0 | 0 | 0 | 0 | 0 | 1 | -90 | 90 | 0.000858 | 0.00021496 | -0.00085799 | -0.00021503
36 | 38 | 1.0683 | 0.41089 | 1.0781e-09 | 0 | 0 | 0 | 0 | 0 | 1 | -90 | 90 | -0.0035816 | -0.00089692 | 0.0035818 | 0.00089687
36 | 39 | 0.79963 | 0.30755 | 8.0697e-10 | 0 | 0 | 0 | 0 | 0 | 1 | -90 | 90 | 0.00158 | 0.00039591 | -0.00158 | -0.00039598
38 | 58 | 3.2096 | 1.2345 | 3.239e-09 | 0 | 0 | 0 | 0 | 0 | 1 | -90 | 90 | -0.0043107 | -0.0010796 | 0.0043114 | 0.0010795
58 | 56 | 0.33561 | 0.12908 | 3.3869e-10 | 0 | 0 | 0 | 0 | 0 | 1 | -90 | 90 | -0.0050984 | -0.0012767 | 0.0050985 | 0.0012767
56 | 111 | 26.0588 | 10.0226 | 2.6298e-08 | 0 | 0 | 0 | 0 | 0 | 1 | -90 | 90 | 0.0027507 | 0.00068512 | -0.0027485 | -0.00068689
56 | 51 | 2.5923 | 0.99706 | 2.6161e-09 | 0 | 0 | 0 | 0 | 0 | 1 | -90 | 90 | -0.0084618 | -0.0021154 | 0.0084638 | 0.0021159
41 | 43 | 1.3478 | 0.51838 | 1.3602e-09 | 0 | 0 | 0 | 0 | 0 | 1 | -90 | 90 | 0.0022325 | 0.0005594 | -0.0022324 | -0.0005595
53 | 54 | 1.0146 | 0.39022 | 1.0239e-09 | 0 | 0 | 0 | 0 | 0 | 1 | -90 | 90 | 0.027414 | 0.0068727 | -0.027406 | -0.0068697
46 | 48 | 0.35126 | 0.1351 | 3.5448e-10 | 0 | 0 | 0 | 0 | 0 | 1 | -90 | 90 | 0.0026302 | 0.00065916 | -0.0026302 | -0.00065918
51 | 57 | 4.918 | 1.8915 | 4.9631e-09 | 0 | 0 | 0 | 0 | 0 | 1 | -90 | 90 | 0.0027575 | 0.00069066 | -0.0027571 | -0.00069099
111 | 110 | 3.5296 | 1.3575 | 3.562e-09 | 0 | 0 | 0 | 0 | 0 | 1 | -90 | 90 | 0.0022914 | 0.00057232 | -0.0022912 | -0.00057259
61 | 83 | 3.1392 | 1.2074 | 3.168e-09 | 0 | 0 | 0 | 0 | 0 | 1 | -90 | 90 | 0.0035609 | 0.00089192 | -0.0035605 | -0.00089205
83 | 84 | 3.2539 | 1.2515 | 3.2838e-09 | 0 | 0 | 0 | 0 | 0 | 1 | -90 | 90 | 0.0019666 | 0.0004926 | -0.0019665 | -0.00049286
98 | 99 | 4.2461 | 1.6331 | 4.2851e-09 | 0 | 0 | 0 | 0 | 0 | 1 | -90 | 90 | -0.00071543 | -0.0001793 | 0.00071545 | 0.00017889
99 | 101 | 5.4615 | 2.1006 | 5.5116e-09 | 0 | 0 | 0 | 0 | 0 | 1 | -90 | 90 | -0.0012444 | -0.00031145 | 0.0012445 | 0.00031095
101 | 112 | 4.7769 | 1.8373 | 4.8207e-09 | 0 | 0 | 0 | 0 | 0 | 1 | -90 | 90 | 0.00070518 | 0.00017627 | -0.00070516 | -0.00017673
101 | 110 | 2.4006 | 0.92332 | 2.4227e-09 | 0 | 0 | 0 | 0 | 0 | 1 | -90 | 90 | -0.0019497 | -0.00048721 | 0.0019498 | 0.00048701