## bus_data
BUS_I | BUS_TYPE | Pd | Qd | Gs | Bs | area | Vm | Va | baseKV | zone | Vmax | Vmin
75 | 1 | 0.00012332 | 3.0908e-05 | 0 | 0 | 1 | 0.99845 | -0.011437 | 0.4 | 1 | 1.1 | 0.9
76 | 1 | 0.00025275 | 6.3345e-05 | 0 | 0 | 1 | 0.99846 | -0.011395 | 0.4 | 1 | 1.1 | 0.9
77 | 1 | 0 | 0 | 0 | 0 | 1 | 0.99851 | -0.010987 | 0.4 | 1 | 1.1 | 0.9
87 | 1 | 0 | 0 | 0 | 0 | 1 | 0.99872 | -0.0094071 | 0.4 | 1 | 1.1 | 0.9
85 | 1 | 9.2474e-05 | 2.3176e-05 | 0 | 0 | 1 | 0.99876 | -0.0090731 | 0.4 | 1 | 1.1 | 0.9
86 | 1 | 0.00013504 | 3.3843e-05 | 0 | 0 | 1 | 0.99872 | -0.0093632 | 0.4 | 1 | 1.1 | 0.9
107 | 1 | 0.00042246 | 0.00010588 | 0 | 0 | 1 | 0.99946 | -0.0039024 | 0.4 | 1 | 1.1 | 0.9
88 | 1 | 0.00015191 | 3.8071e-05 | 0 | 0 | 1 | 0.99871 | -0.0094096 | 0.4 | 1 | 1.1 | 0.9
91 | 1 | 0 | 0 | 0 | 0 | 1 | 0.9987 | -0.00952 | 0.4 | 1 | 1.1 | 0.9
89 | 1 | 0.00051419 | 0.00012887 | 0 | 0 | 1 | 0.99869 | -0.0096008 | 0.4 | 1 | 1.1 | 0.9
90 | 1 | 0.00042495 | 0.0001065 | 0 | 0 | 1 | 0.99866 | -0.0097761 | 0.4 | 1 | 1.1 | 0.9
92 | 1 | 0.000103 | 2.5815e-05 | 0 | 0 | 1 | 0.99866 | -0.0097764 | 0.4 | 1 | 1.1 | 0.9
93 | 1 | 0.00010041 | 2.5164e-05 | 0 | 0 | 1 | 0.99864 | -0.0099693 | 0.4 | 1 | 1.1 | 0.9
96 | 1 | 0.0012796 | 0.0003207 | 0 | 0 | 1 | 0.99927 | -0.0052312 | 0.4 | 1 | 1.1 | 0.9
97 | 1 | 0 | 0 | 0 | 0 | 1 | 0.99919 | -0.0058043 | 0.4 | 1 | 1.1 | 0.9
103 | 3 | 0.00058833 | 0.00014745 | 0 | 0 | 1 | 1 | 0 | 0.4 | 1 | 1.1 | 0.9
109 | 1 | 0 | 0 | 0 | 0 | 1 | 0.99892 | -0.0077072 | 0.4 | 1 | 1.1 | 0.9
102 | 1 | 0.0034511 | 0.00086493 | 0 | 0 | 1 | 0.99973 | -0.0019574 | 0.4 | 1 | 1.1 | 0.9
104 | 1 | 0 | 0 | 0 | 0 | 1 | 0.99963 | -0.0026962 | 0.4 | 1 | 1.1 | 0.9
105 | 1 | 0 | 0 | 0 | 0 | 1 | 0.99953 | -0.0033786 | 0.4 | 1 | 1.1 | 0.9
108 | 1 | 0.00078478 | 0.00019668 | 0 | 0 | 1 | 0.99892 | -0.0077564 | 0.4 | 1 | 1.1 | 0.9

## generator_data
GEN_BUS | PG | QG | QMAX | QMIN | VG | MBASE | GEN_STATUS | PMAX | PMIN
103 | 0.0084242 | 0.0020883 | 10 | -10 | 1 | 100 | 1 | 10 | 0

## branch_data
F_BUS | T_BUS | BR_R | BR_X | BR_B | RATE_A | RATE_B | RATE_C | TAP | SHIFT | BR_STATUS | ANGMIN | ANGMAX | P_in | Q_in | P_out | Q_out
75 | 76 | 4.4231 | 1.7012 | 4.4637e-09 | 0 | 0 | 0 | 0 | 0 | 1 | -90 | 90 | -0.00012312 | -3.0882e-05 | 0.00012312 | 3.0438e-05
76 | 77 | 13.7967 | 5.3064 | 1.3923e-08 | 0 | 0 | 0 | 0 | 0 | 1 | -90 | 90 | -0.00037546 | -9.373e-05 | 0.00037549 | 9.235e-05
77 | 87 | 50.3627 | 19.3703 | 5.0825e-08 | 0 | 0 | 0 | 0 | 0 | 1 | -90 | 90 | -0.00037549 | -9.2346e-05 | 0.00037556 | 8.7307e-05
87 | 85 | 10.087 | 3.8796 | 1.018e-08 | 0 | 0 | 0 | 0 | 0 | 1 | -90 | 90 | -0.00037557 | -8.7302e-05 | 0.00037558 | 8.6292e-05
85 | 86 | 2.6022 | 1.0009 | 2.6261e-09 | 0 | 0 | 0 | 0 | 0 | 1 | -90 | 90 | 0.0014276 | 0.00035484 | -0.0014276 | -0.00035508
85 | 107 | 33.7823 | 12.9932 | 3.4092e-08 | 0 | 0 | 0 | 0 | 0 | 1 | -90 | 90 | -0.0018956 | -0.00046412 | 0.0018969 | 0.00046122
86 | 88 | 0.45921 | 0.17662 | 4.6343e-10 | 0 | 0 | 0 | 0 | 0 | 1 | -90 | 90 | 0.0012927 | 0.00032127 | -0.0012927 | -0.00032131
107 | 105 | 2.808 | 1.08 | 2.8337e-09 | 0 | 0 | 0 | 0 | 0 | 1 | -90 | 90 | -0.0023192 | -0.00056688 | 0.0023193 | 0.00056666
88 | 91 | 1.2352 | 0.47509 | 1.2466e-09 | 0 | 0 | 0 | 0 | 0 | 1 | -90 | 90 | 0.001141 | 0.00028327 | -0.001141 | -0.00028339
91 | 89 | 0.90503 | 0.34809 | 9.1334e-10 | 0 | 0 | 0 | 0 | 0 | 1 | -90 | 90 | 0.001141 | 0.00028339 | -0.001141 | -0.00028348
89 | 90 | 3.5295 | 1.3575 | 3.5619e-09 | 0 | 0 | 0 | 0 | 0 | 1 | -90 | 90 | 0.00062749 | 0.0001547 | -0.00062747 | -0.00015505
90 | 92 | 0.020973 | 0.0080665 | 2.1165e-11 | 0 | 0 | 0 | 0 | 0 | 1 | -90 | 90 | 0.00020312 | 4.8628e-05 | -0.00020312 | -4.863e-05
92 | 93 | 23.0346 | 8.8594 | 2.3246e-08 | 0 | 0 | 0 | 0 | 0 | 1 | -90 | 90 | 0.00010026 | 2.2831e-05 | -0.00010026 | -2.5148e-05
96 | 97 | 9.1916 | 3.5352 | 9.2759e-09 | 0 | 0 | 0 | 0 | 0 | 1 | -90 | 90 | 0.00078418 | 0.00019248 | -0.00078412 | -0.00019338
96 | 103 | 32.3326 | 12.4356 | 3.2629e-08 | 0 | 0 | 0 | 0 | 0 | 1 | -90 | 90 | -0.0020629 | -0.00051287 | 0.0020643 | 0.00051017
97 | 109 | 31.0957 | 11.9599 | 3.1381e-08 | 0 | 0 | 0 | 0 | 0 | 1 | -90 | 90 | 0.00078411 | 0.00019341 | -0.0007839 | -0.00019647
103 | 102 | 4.3292 | 1.6651 | 4.369e-09 | 0 | 0 | 0 | 0 | 0 | 1 | -90 | 90 | 0.0057715 | 0.0014307 | -0.00577 | -0.0014305
109 | 108 | 0.81726 | 0.31433 | 8.2476e-10 | 0 | 0 | 0 | 0 | 0 | 1 | -90 | 90 | 0.0007839 | 0.00019649 | -0.00078389 | -0.00019657
102 | 104 | 3.9516 | 1.5198 | 3.9879e-09 | 0 | 0 | 0 | 0 | 0 | 1 | -90 | 90 | 0.0023198 | 0.00056595 | -0.0023196 | -0.00056626
104 | 105 | 3.6543 | 1.4055 | 3.6878e-09 | 0 | 0 | 0 | 0 | 0 | 1 | -90 | 90 | 0.0023196 | 0.00056632 | -0.0023194 | -0.00056661