## bus_data
BUS_I | BUS_TYPE | Pd | Qd | Gs | Bs | area | Vm | Va | baseKV | zone | Vmax | Vmin
33 | 1 | 0.00027465 | 6.8835e-05 | 0 | 0 | 1 | 0.99569 | -0.031009 | 0.4 | 1 | 1.1 | 0.9
34 | 1 | 0 | 0 | 0 | 0 | 1 | 0.99592 | -0.029336 | 0.4 | 1 | 1.1 | 0.9
35 | 1 | 0 | 0 | 0 | 0 | 1 | 0.99568 | -0.031059 | 0.4 | 1 | 1.1 | 0.9
85 | 1 | 0 | 0 | 0 | 0 | 1 | 0.99636 | -0.025943 | 0.4 | 1 | 1.1 | 0.9
36 | 1 | 0.00039495 | 9.8983e-05 | 0 | 0 | 1 | 0.99562 | -0.03149 | 0.4 | 1 | 1.1 | 0.9
66 | 1 | 0.01236 | 0.0030978 | 0 | 0 | 1 | 0.99817 | -0.012826 | 0.4 | 1 | 1.1 | 0.9
67 | 1 | 0 | 0 | 0 | 0 | 1 | 0.99845 | -0.010848 | 0.4 | 1 | 1.1 | 0.9
68 | 1 | 0.0067018 | 0.0016796 | 0 | 0 | 1 | 0.99877 | -0.0086517 | 0.4 | 1 | 1.1 | 0.9
71 | 1 | 0 | 0 | 0 | 0 | 1 | 0.99942 | -0.0040373 | 0.4 | 1 | 1.1 | 0.9
69 | 3 | 0.0012017 | 0.00030118 | 0 | 0 | 1 | 1 | 0 | 0.4 | 1 | 1.1 | 0.9
70 | 1 | 0.0066598 | 0.0016691 | 0 | 0 | 1 | 0.99879 | -0.0084582 | 0.4 | 1 | 1.1 | 0.9
72 | 1 | 0.0017465 | 0.00043772 | 0 | 0 | 1 | 0.99786 | -0.014974 | 0.4 | 1 | 1.1 | 0.9
73 | 1 | 0.0018186 | 0.00045579 | 0 | 0 | 1 | 0.99898 | -0.0071619 | 0.4 | 1 | 1.1 | 0.9
82 | 1 | 0.0015054 | 0.00037729 | 0 | 0 | 1 | 0.99663 | -0.023627 | 0.4 | 1 | 1.1 | 0.9
86 | 1 | 0.0013744 | 0.00034446 | 0 | 0 | 1 | 0.9987 | -0.0091667 | 0.4 | 1 | 1.1 | 0.9
74 | 1 | 0.0031367 | 0.00078613 | 0 | 0 | 1 | 0.99746 | -0.017853 | 0.4 | 1 | 1.1 | 0.9
75 | 1 | 0.0045167 | 0.001132 | 0 | 0 | 1 | 0.99707 | -0.020664 | 0.4 | 1 | 1.1 | 0.9
76 | 1 | 0 | 0 | 0 | 0 | 1 | 0.99782 | -0.015322 | 0.4 | 1 | 1.1 | 0.9
77 | 1 | 0.0015958 | 0.00039994 | 0 | 0 | 1 | 0.99688 | -0.021996 | 0.4 | 1 | 1.1 | 0.9
78 | 1 | 0.0048962 | 0.0012271 | 0 | 0 | 1 | 0.99769 | -0.016272 | 0.4 | 1 | 1.1 | 0.9
79 | 1 | 0 | 0 | 0 | 0 | 1 | 0.99806 | -0.013661 | 0.4 | 1 | 1.1 | 0.9
80 | 1 | 0.003366 | 0.00084361 | 0 | 0 | 1 | 0.99672 | -0.023135 | 0.4 | 1 | 1.1 | 0.9
81 | 1 | 0 | 0 | 0 | 0 | 1 | 0.9966 | -0.024039 | 0.4 | 1 | 1.1 | 0.9
84 | 1 | 0.0015548 | 0.00038968 | 0 | 0 | 1 | 0.99656 | -0.024308 | 0.4 | 1 | 1.1 | 0.9
219 | 1 | 0.051675 | 0.012951 | 0 | 0 | 1 | 0.99629 | -0.02601 | 0.4 | 1 | 1.1 | 0.9

## generator_data
GEN_BUS | PG | QG | QMAX | QMIN | VG | MBASE | GEN_STATUS | PMAX | PMIN
69 | 0.10507 | 0.026355 | 10 | -10 | 1 | 100 | 1 | 10 | 0

## branch_data
F_BUS | T_BUS | BR_R | BR_X | BR_B | RATE_A | RATE_B | RATE_C | TAP | SHIFT | BR_STATUS | ANGMIN | ANGMAX | P_in | Q_in | P_out | Q_out
33 | 34 | 31.1864 | 11.9948 | 3.1473e-08 | 0 | 0 | 0 | 0 | 0 | 1 | -90 | 90 | -0.00066963 | -0.00016628 | 0.00066977 | 0.00016321
33 | 35 | 1.5855 | 0.60981 | 1.6001e-09 | 0 | 0 | 0 | 0 | 0 | 1 | -90 | 90 | 0.00039497 | 9.7443e-05 | -0.00039497 | -9.7601e-05
34 | 85 | 60.3256 | 23.2022 | 6.0879e-08 | 0 | 0 | 0 | 0 | 0 | 1 | -90 | 90 | -0.00066977 | -0.00016321 | 0.00067006 | 0.00015728
35 | 36 | 13.9065 | 5.3486 | 1.4034e-08 | 0 | 0 | 0 | 0 | 0 | 1 | -90 | 90 | 0.00039497 | 9.7601e-05 | -0.00039495 | -9.8983e-05
85 | 84 | 27.8279 | 10.7031 | 2.8083e-08 | 0 | 0 | 0 | 0 | 0 | 1 | -90 | 90 | -0.00067006 | -0.00015728 | 0.0006702 | 0.00015455
66 | 67 | 2.077 | 0.79884 | 2.096e-09 | 0 | 0 | 0 | 0 | 0 | 1 | -90 | 90 | -0.01236 | -0.0030978 | 0.012364 | 0.0030989
67 | 68 | 2.3076 | 0.88755 | 2.3288e-09 | 0 | 0 | 0 | 0 | 0 | 1 | -90 | 90 | -0.012364 | -0.0030989 | 0.012367 | 0.0031001
68 | 71 | 3.1467 | 1.2103 | 3.1756e-09 | 0 | 0 | 0 | 0 | 0 | 1 | -90 | 90 | -0.019069 | -0.0047797 | 0.019081 | 0.0047841
71 | 73 | 1.763 | 0.67808 | 1.7792e-09 | 0 | 0 | 0 | 0 | 0 | 1 | -90 | 90 | 0.022975 | 0.005748 | -0.022965 | -0.0057444
71 | 69 | 1.2479 | 0.47996 | 1.2593e-09 | 0 | 0 | 0 | 0 | 0 | 1 | -90 | 90 | -0.042056 | -0.010532 | 0.04208 | 0.010541
69 | 70 | 1.7866 | 0.68717 | 1.803e-09 | 0 | 0 | 0 | 0 | 0 | 1 | -90 | 90 | 0.06179 | 0.015513 | -0.061717 | -0.015485
70 | 72 | 1.5399 | 0.59225 | 1.554e-09 | 0 | 0 | 0 | 0 | 0 | 1 | -90 | 90 | 0.055057 | 0.013816 | -0.055008 | -0.013797
72 | 82 | 2.1078 | 0.8107 | 2.1272e-09 | 0 | 0 | 0 | 0 | 0 | 1 | -90 | 90 | 0.053261 | 0.013359 | -0.053197 | -0.013335
73 | 86 | 1.2272 | 0.472 | 1.2385e-09 | 0 | 0 | 0 | 0 | 0 | 1 | -90 | 90 | 0.021146 | 0.0052886 | -0.02114 | -0.0052865
82 | 219 | 0.59633 | 0.22936 | 6.018e-10 | 0 | 0 | 0 | 0 | 0 | 1 | -90 | 90 | 0.051692 | 0.012957 | -0.051675 | -0.012951
86 | 79 | 2.9389 | 1.1304 | 2.9659e-09 | 0 | 0 | 0 | 0 | 0 | 1 | -90 | 90 | 0.019766 | 0.004942 | -0.019754 | -0.0049376
74 | 75 | 3.0822 | 1.1854 | 3.1104e-09 | 0 | 0 | 0 | 0 | 0 | 1 | -90 | 90 | 0.011711 | 0.002921 | -0.011706 | -0.0029196
74 | 76 | 2.1949 | 0.8442 | 2.2151e-09 | 0 | 0 | 0 | 0 | 0 | 1 | -90 | 90 | -0.014847 | -0.0037072 | 0.014852 | 0.0037089
75 | 77 | 2.3646 | 0.90945 | 2.3863e-09 | 0 | 0 | 0 | 0 | 0 | 1 | -90 | 90 | 0.0071894 | 0.0017876 | -0.0071881 | -0.0017873
76 | 78 | 2.517 | 0.96809 | 2.5401e-09 | 0 | 0 | 0 | 0 | 0 | 1 | -90 | 90 | 0.0048968 | 0.0012271 | -0.0048962 | -0.0012271
76 | 79 | 1.0855 | 0.4175 | 1.0955e-09 | 0 | 0 | 0 | 0 | 0 | 1 | -90 | 90 | -0.019749 | -0.004936 | 0.019754 | 0.0049376
77 | 80 | 2.5866 | 0.99484 | 2.6103e-09 | 0 | 0 | 0 | 0 | 0 | 1 | -90 | 90 | 0.0055923 | 0.0013874 | -0.0055914 | -0.0013873
80 | 81 | 5.0235 | 1.9321 | 5.0696e-09 | 0 | 0 | 0 | 0 | 0 | 1 | -90 | 90 | 0.0022254 | 0.00054371 | -0.0022251 | -0.00054411
81 | 84 | 1.4969 | 0.57575 | 1.5107e-09 | 0 | 0 | 0 | 0 | 0 | 1 | -90 | 90 | 0.0022251 | 0.00054411 | -0.002225 | -0.00054423