## bus_data
BUS_I | BUS_TYPE | Pd | Qd | Gs | Bs | area | Vm | Va | baseKV | zone | Vmax | Vmin
1 | 1 | 0.0024864 | 0.00062315 | 0 | 0 | 1 | 0.98471 | -0.10689 | 0.4 | 1 | 1.1 | 0.9
2 | 1 | 0.0005586 | 0.00014 | 0 | 0 | 1 | 0.98358 | -0.1149 | 0.4 | 1 | 1.1 | 0.9
3 | 1 | 0 | 0 | 0 | 0 | 1 | 0.98572 | -0.09979 | 0.4 | 1 | 1.1 | 0.9
4 | 1 | 0 | 0 | 0 | 0 | 1 | 0.98329 | -0.11695 | 0.4 | 1 | 1.1 | 0.9
5 | 1 | 0 | 0 | 0 | 0 | 1 | 0.98557 | -0.10083 | 0.4 | 1 | 1.1 | 0.9
6 | 1 | 0 | 0 | 0 | 0 | 1 | 0.98723 | -0.089157 | 0.4 | 1 | 1.1 | 0.9
39 | 1 | 0.0014097 | 0.00035331 | 0 | 0 | 1 | 0.98249 | -0.1226 | 0.4 | 1 | 1.1 | 0.9
38 | 1 | 0.0033371 | 0.00083637 | 0 | 0 | 1 | 0.98304 | -0.11873 | 0.4 | 1 | 1.1 | 0.9
79 | 1 | 0.0051999 | 0.0013032 | 0 | 0 | 1 | 0.98538 | -0.10223 | 0.4 | 1 | 1.1 | 0.9
24 | 1 | 0.0010062 | 0.00025217 | 0 | 0 | 1 | 0.98907 | -0.076227 | 0.4 | 1 | 1.1 | 0.9
45 | 1 | 0.00058502 | 0.00014662 | 0 | 0 | 1 | 0.98161 | -0.12886 | 0.4 | 1 | 1.1 | 0.9
13 | 1 | 0 | 0 | 0 | 0 | 1 | 0.99168 | -0.058106 | 0.4 | 1 | 1.1 | 0.9
15 | 1 | 0.00095611 | 0.00023962 | 0 | 0 | 1 | 0.99154 | -0.05907 | 0.4 | 1 | 1.1 | 0.9
12 | 1 | 0.0036805 | 0.00092242 | 0 | 0 | 1 | 0.99178 | -0.057393 | 0.4 | 1 | 1.1 | 0.9
22 | 1 | 0.0014188 | 0.00035557 | 0 | 0 | 1 | 0.98971 | -0.071683 | 0.4 | 1 | 1.1 | 0.9
7 | 1 | 0.0026075 | 0.00065349 | 0 | 0 | 1 | 0.99524 | -0.033269 | 0.4 | 1 | 1.1 | 0.9
8 | 1 | 0.0029681 | 0.00074389 | 0 | 0 | 1 | 0.99569 | -0.030092 | 0.4 | 1 | 1.1 | 0.9
10 | 1 | 0.0016628 | 0.00041675 | 0 | 0 | 1 | 0.99259 | -0.051879 | 0.4 | 1 | 1.1 | 0.9
9 | 1 | 0.0020609 | 0.00051651 | 0 | 0 | 1 | 0.99621 | -0.026482 | 0.4 | 1 | 1.1 | 0.9
11 | 1 | 0.0047006 | 0.0011781 | 0 | 0 | 1 | 0.99232 | -0.053832 | 0.4 | 1 | 1.1 | 0.9
57 | 1 | 0 | 0 | 0 | 0 | 1 | 0.98802 | -0.084213 | 0.4 | 1 | 1.1 | 0.9
55 | 1 | 0.003802 | 0.00095287 | 0 | 0 | 1 | 0.98356 | -0.11597 | 0.4 | 1 | 1.1 | 0.9
56 | 1 | 0 | 0 | 0 | 0 | 1 | 0.98231 | -0.1249 | 0.4 | 1 | 1.1 | 0.9
80 | 1 | 0.0015648 | 0.00039218 | 0 | 0 | 1 | 0.97909 | -0.14808 | 0.4 | 1 | 1.1 | 0.9
58 | 1 | 0.0011885 | 0.00029786 | 0 | 0 | 1 | 0.988 | -0.084329 | 0.4 | 1 | 1.1 | 0.9
32 | 1 | 0 | 0 | 0 | 0 | 1 | 0.99659 | -0.023781 | 0.4 | 1 | 1.1 | 0.9
33 | 1 | 0.0038084 | 0.00095448 | 0 | 0 | 1 | 0.99618 | -0.026677 | 0.4 | 1 | 1.1 | 0.9
31 | 1 | 0.0017104 | 0.00042868 | 0 | 0 | 1 | 0.99675 | -0.022665 | 0.4 | 1 | 1.1 | 0.9
14 | 1 | 0 | 0 | 0 | 0 | 1 | 0.99191 | -0.056483 | 0.4 | 1 | 1.1 | 0.9
16 | 1 | 0.002377 | 0.00059572 | 0 | 0 | 1 | 0.99178 | -0.057382 | 0.4 | 1 | 1.1 | 0.9
17 | 1 | 0.00098277 | 0.00024631 | 0 | 0 | 1 | 0.99225 | -0.054034 | 0.4 | 1 | 1.1 | 0.9
36 | 1 | 0.0011612 | 0.00029101 | 0 | 0 | 1 | 0.99152 | -0.059215 | 0.4 | 1 | 1.1 | 0.9
43 | 1 | 0.00035836 | 8.9814e-05 | 0 | 0 | 1 | 0.9916 | -0.058654 | 0.4 | 1 | 1.1 | 0.9
41 | 1 | 0.0018793 | 0.00047101 | 0 | 0 | 1 | 0.99262 | -0.051473 | 0.4 | 1 | 1.1 | 0.9
37 | 1 | 0.0024923 | 0.00062463 | 0 | 0 | 1 | 0.99142 | -0.059914 | 0.4 | 1 | 1.1 | 0.9
44 | 1 | 0.0016419 | 0.0004115 | 0 | 0 | 1 | 0.99156 | -0.058955 | 0.4 | 1 | 1.1 | 0.9
40 | 1 | 0.002842 | 0.00071228 | 0 | 0 | 1 | 0.99309 | -0.048094 | 0.4 | 1 | 1.1 | 0.9
18 | 1 | 0.0033541 | 0.00084061 | 0 | 0 | 1 | 0.99863 | -0.0095059 | 0.4 | 1 | 1.1 | 0.9
19 | 1 | 0 | 0 | 0 | 0 | 1 | 0.99869 | -0.0090726 | 0.4 | 1 | 1.1 | 0.9
20 | 1 | 0.0021893 | 0.00054868 | 0 | 0 | 1 | 0.99789 | -0.014719 | 0.4 | 1 | 1.1 | 0.9
21 | 1 | 0 | 0 | 0 | 0 | 1 | 0.99907 | -0.0064733 | 0.4 | 1 | 1.1 | 0.9
28 | 3 | 0 | 0 | 0 | 0 | 1 | 1 | 0 | 0.4 | 1 | 1.1 | 0.9
29 | 1 | 0.0056139 | 0.001407 | 0 | 0 | 1 | 0.99555 | -0.030921 | 0.4 | 1 | 1.1 | 0.9
27 | 1 | 0 | 0 | 0 | 0 | 1 | 0.99369 | -0.043875 | 0.4 | 1 | 1.1 | 0.9
23 | 1 | 0.0019597 | 0.00049114 | 0 | 0 | 1 | 0.99016 | -0.06852 | 0.4 | 1 | 1.1 | 0.9
25 | 1 | 0 | 0 | 0 | 0 | 1 | 0.99123 | -0.061044 | 0.4 | 1 | 1.1 | 0.9
26 | 1 | 0.0021386 | 0.00053599 | 0 | 0 | 1 | 0.99297 | -0.048907 | 0.4 | 1 | 1.1 | 0.9
30 | 1 | 0 | 0 | 0 | 0 | 1 | 0.99337 | -0.04612 | 0.4 | 1 | 1.1 | 0.9
42 | 1 | 0.0016965 | 0.00042519 | 0 | 0 | 1 | 0.99315 | -0.047692 | 0.4 | 1 | 1.1 | 0.9
48 | 1 | 0.0021838 | 0.00054731 | 0 | 0 | 1 | 0.99307 | -0.048239 | 0.4 | 1 | 1.1 | 0.9
34 | 1 | 0.0019272 | 0.000483 | 0 | 0 | 1 | 0.99614 | -0.026946 | 0.4 | 1 | 1.1 | 0.9
35 | 1 | 0.0018337 | 0.00045956 | 0 | 0 | 1 | 0.99612 | -0.027088 | 0.4 | 1 | 1.1 | 0.9
46 | 1 | 0.0034766 | 0.00087132 | 0 | 0 | 1 | 0.98123 | -0.13157 | 0.4 | 1 | 1.1 | 0.9
47 | 1 | 0.00036084 | 9.0435e-05 | 0 | 0 | 1 | 0.99306 | -0.04832 | 0.4 | 1 | 1.1 | 0.9
53 | 1 | 0.00041151 | 0.00010313 | 0 | 0 | 1 | 0.99154 | -0.059056 | 0.4 | 1 | 1.1 | 0.9
54 | 1 | 0.00042999 | 0.00010777 | 0 | 0 | 1 | 0.99153 | -0.05913 | 0.4 | 1 | 1.1 | 0.9
77 | 1 | 0.0039915 | 0.0010004 | 0 | 0 | 1 | 0.97549 | -0.17252 | 0.4 | 1 | 1.1 | 0.9
74 | 1 | 0.0071346 | 0.0017881 | 0 | 0 | 1 | 0.97441 | -0.18031 | 0.4 | 1 | 1.1 | 0.9
76 | 1 | 0 | 0 | 0 | 0 | 1 | 0.9745 | -0.17966 | 0.4 | 1 | 1.1 | 0.9
78 | 1 | 0.0070553 | 0.0017682 | 0 | 0 | 1 | 0.9743 | -0.18106 | 0.4 | 1 | 1.1 | 0.9
49 | 1 | 0.00053945 | 0.0001352 | 0 | 0 | 1 | 0.97463 | -0.18024 | 0.4 | 1 | 1.1 | 0.9
50 | 1 | 0.00078753 | 0.00019737 | 0 | 0 | 1 | 0.97464 | -0.18018 | 0.4 | 1 | 1.1 | 0.9
68 | 1 | 0.00033758 | 8.4605e-05 | 0 | 0 | 1 | 0.97467 | -0.17997 | 0.4 | 1 | 1.1 | 0.9
67 | 1 | 0.00097173 | 0.00024354 | 0 | 0 | 1 | 0.97312 | -0.1912 | 0.4 | 1 | 1.1 | 0.9
69 | 1 | 0.00022553 | 5.6523e-05 | 0 | 0 | 1 | 0.97452 | -0.18103 | 0.4 | 1 | 1.1 | 0.9
63 | 1 | 0.00072711 | 0.00018223 | 0 | 0 | 1 | 0.97272 | -0.19409 | 0.4 | 1 | 1.1 | 0.9
51 | 1 | 0.00049397 | 0.0001238 | 0 | 0 | 1 | 0.97227 | -0.19737 | 0.4 | 1 | 1.1 | 0.9
52 | 1 | 0.00036358 | 9.1121e-05 | 0 | 0 | 1 | 0.97229 | -0.19722 | 0.4 | 1 | 1.1 | 0.9
66 | 1 | 0.00043177 | 0.00010821 | 0 | 0 | 1 | 0.97229 | -0.19721 | 0.4 | 1 | 1.1 | 0.9
65 | 1 | 0.00041175 | 0.00010319 | 0 | 0 | 1 | 0.97231 | -0.19711 | 0.4 | 1 | 1.1 | 0.9
60 | 1 | 0.00033206 | 8.3223e-05 | 0 | 0 | 1 | 0.97255 | -0.19536 | 0.4 | 1 | 1.1 | 0.9
61 | 1 | 0.00036396 | 9.1218e-05 | 0 | 0 | 1 | 0.97266 | -0.19459 | 0.4 | 1 | 1.1 | 0.9
62 | 1 | 0 | 0 | 0 | 0 | 1 | 0.97246 | -0.19602 | 0.4 | 1 | 1.1 | 0.9
64 | 1 | 0.00017781 | 4.4565e-05 | 0 | 0 | 1 | 0.97235 | -0.19679 | 0.4 | 1 | 1.1 | 0.9
72 | 1 | 0.00033182 | 8.3162e-05 | 0 | 0 | 1 | 0.97216 | -0.19821 | 0.4 | 1 | 1.1 | 0.9
70 | 1 | 0.00021382 | 5.3589e-05 | 0 | 0 | 1 | 0.97214 | -0.19833 | 0.4 | 1 | 1.1 | 0.9
71 | 1 | 0.00064871 | 0.00016258 | 0 | 0 | 1 | 0.97208 | -0.19879 | 0.4 | 1 | 1.1 | 0.9

## generator_data
GEN_BUS | PG | QG | QMAX | QMIN | VG | MBASE | GEN_STATUS | PMAX | PMIN
28 | 0.11499 | 0.028966 | 10 | -10 | 1 | 100 | 1 | 10 | 0

## branch_data
F_BUS | T_BUS | BR_R | BR_X | BR_B | RATE_A | RATE_B | RATE_C | TAP | SHIFT | BR_STATUS | ANGMIN | ANGMAX | P_in | Q_in | P_out | Q_out
1 | 2 | 3.6631 | 1.4089 | 3.6967e-09 | 0 | 0 | 0 | 0 | 0 | 1 | -90 | 90 | 0.027754 | 0.0069778 | -0.027723 | -0.0069663
1 | 3 | 2.9841 | 1.1477 | 3.0114e-09 | 0 | 0 | 0 | 0 | 0 | 1 | -90 | 90 | -0.03024 | -0.007601 | 0.03027 | 0.0076122
2 | 4 | 0.95842 | 0.36862 | 9.6722e-10 | 0 | 0 | 0 | 0 | 0 | 1 | -90 | 90 | 0.027164 | 0.0068263 | -0.027157 | -0.0068234
3 | 5 | 2.5393 | 0.97664 | 2.5626e-09 | 0 | 0 | 0 | 0 | 0 | 1 | -90 | 90 | 0.0052017 | 0.0013033 | -0.0052009 | -0.0013033
3 | 6 | 3.8199 | 1.4692 | 3.855e-09 | 0 | 0 | 0 | 0 | 0 | 1 | -90 | 90 | -0.035472 | -0.0089155 | 0.035525 | 0.0089354
4 | 39 | 3.0016 | 1.1545 | 3.0292e-09 | 0 | 0 | 0 | 0 | 0 | 1 | -90 | 90 | 0.023819 | 0.0059874 | -0.0238 | -0.0059805
4 | 38 | 6.6831 | 2.5704 | 6.7444e-09 | 0 | 0 | 0 | 0 | 0 | 1 | -90 | 90 | 0.0033379 | 0.00083603 | -0.0033371 | -0.00083637
5 | 79 | 3.3944 | 1.3055 | 3.4255e-09 | 0 | 0 | 0 | 0 | 0 | 1 | -90 | 90 | 0.0052009 | 0.0013033 | -0.0051999 | -0.0013032
6 | 24 | 4.6602 | 1.7924 | 4.7029e-09 | 0 | 0 | 0 | 0 | 0 | 1 | -90 | 90 | -0.035525 | -0.0089354 | 0.035589 | 0.0089596
39 | 45 | 3.5299 | 1.3577 | 3.5623e-09 | 0 | 0 | 0 | 0 | 0 | 1 | -90 | 90 | 0.02239 | 0.0056272 | -0.022371 | -0.00562
24 | 22 | 1.5966 | 0.61408 | 1.6113e-09 | 0 | 0 | 0 | 0 | 0 | 1 | -90 | 90 | -0.036595 | -0.0092117 | 0.036618 | 0.0092205
45 | 46 | 1.5654 | 0.60208 | 1.5798e-09 | 0 | 0 | 0 | 0 | 0 | 1 | -90 | 90 | 0.021786 | 0.0054734 | -0.021778 | -0.0054704
13 | 15 | 2.6759 | 1.0292 | 2.7004e-09 | 0 | 0 | 0 | 0 | 0 | 1 | -90 | 90 | 0.0046105 | 0.001155 | -0.0046099 | -0.001155
13 | 12 | 1.9803 | 0.76165 | 1.9985e-09 | 0 | 0 | 0 | 0 | 0 | 1 | -90 | 90 | -0.0046105 | -0.001155 | 0.004611 | 0.0011549
15 | 36 | 0.50812 | 0.19543 | 5.1278e-10 | 0 | 0 | 0 | 0 | 0 | 1 | -90 | 90 | 0.0036538 | 0.00091536 | -0.0036537 | -0.00091538
12 | 14 | 1.4042 | 0.54008 | 1.4171e-09 | 0 | 0 | 0 | 0 | 0 | 1 | -90 | 90 | -0.0082914 | -0.0020773 | 0.0082925 | 0.0020776
22 | 23 | 1.0705 | 0.41174 | 1.0804e-09 | 0 | 0 | 0 | 0 | 0 | 1 | -90 | 90 | -0.038037 | -0.0095761 | 0.038054 | 0.0095824
7 | 8 | 1.7762 | 0.68314 | 3.5849e-09 | 0 | 0 | 0 | 0 | 0 | 1 | -90 | 90 | -0.023142 | -0.0058076 | 0.023152 | 0.0058111
7 | 10 | 11.6996 | 4.4999 | 2.3614e-08 | 0 | 0 | 0 | 0 | 0 | 1 | -90 | 90 | 0.020534 | 0.0051541 | -0.020481 | -0.0051361
8 | 9 | 1.7897 | 0.68835 | 3.6123e-09 | 0 | 0 | 0 | 0 | 0 | 1 | -90 | 90 | -0.02612 | -0.006555 | 0.026133 | 0.0065597
10 | 11 | 5.3268 | 2.0488 | 5.3757e-09 | 0 | 0 | 0 | 0 | 0 | 1 | -90 | 90 | 0.0047019 | 0.0011781 | -0.0047006 | -0.0011781
10 | 57 | 29.3327 | 11.2818 | 2.9602e-08 | 0 | 0 | 0 | 0 | 0 | 1 | -90 | 90 | 0.014117 | 0.0035413 | -0.014054 | -0.0035199
9 | 32 | 1.2422 | 0.47777 | 2.5072e-09 | 0 | 0 | 0 | 0 | 0 | 1 | -90 | 90 | -0.028194 | -0.0070762 | 0.028205 | 0.00708
57 | 58 | 1.2392 | 0.47662 | 1.2506e-09 | 0 | 0 | 0 | 0 | 0 | 1 | -90 | 90 | 0.0011885 | 0.00029775 | -0.0011885 | -0.00029786
57 | 55 | 31.2309 | 12.0119 | 3.1518e-08 | 0 | 0 | 0 | 0 | 0 | 1 | -90 | 90 | 0.012865 | 0.0032222 | -0.012809 | -0.0032036
55 | 56 | 12.4166 | 4.7756 | 1.2531e-08 | 0 | 0 | 0 | 0 | 0 | 1 | -90 | 90 | 0.0090069 | 0.0022507 | -0.0089958 | -0.0022477
56 | 80 | 32.1398 | 12.3615 | 3.2435e-08 | 0 | 0 | 0 | 0 | 0 | 1 | -90 | 90 | 0.0089958 | 0.0022477 | -0.0089672 | -0.0022398
80 | 68 | 53.2952 | 20.4981 | 5.3784e-08 | 0 | 0 | 0 | 0 | 0 | 1 | -90 | 90 | 0.0074023 | 0.0018476 | -0.00737 | -0.0018403
32 | 33 | 4.9456 | 1.9021 | 4.9909e-09 | 0 | 0 | 0 | 0 | 0 | 1 | -90 | 90 | 0.0075725 | 0.0018976 | -0.0075695 | -0.0018969
32 | 31 | 0.40484 | 0.15571 | 8.1711e-10 | 0 | 0 | 0 | 0 | 0 | 1 | -90 | 90 | -0.035777 | -0.0089776 | 0.035783 | 0.0089797
33 | 34 | 0.92398 | 0.35538 | 9.3246e-10 | 0 | 0 | 0 | 0 | 0 | 1 | -90 | 90 | 0.0037611 | 0.00094244 | -0.0037609 | -0.00094248
31 | 20 | 2.7519 | 1.0584 | 5.5543e-09 | 0 | 0 | 0 | 0 | 0 | 1 | -90 | 90 | -0.037493 | -0.0094084 | 0.037535 | 0.0094237
14 | 16 | 2.2018 | 0.84683 | 2.222e-09 | 0 | 0 | 0 | 0 | 0 | 1 | -90 | 90 | 0.00522 | 0.0013071 | -0.0052193 | -0.0013071
14 | 17 | 2.3211 | 0.89273 | 2.3424e-09 | 0 | 0 | 0 | 0 | 0 | 1 | -90 | 90 | -0.013512 | -0.0033847 | 0.013517 | 0.0033862
16 | 43 | 5.7258 | 2.2022 | 5.7783e-09 | 0 | 0 | 0 | 0 | 0 | 1 | -90 | 90 | 0.0028424 | 0.00071136 | -0.0028419 | -0.00071173
17 | 41 | 2.2639 | 0.87073 | 2.2847e-09 | 0 | 0 | 0 | 0 | 0 | 1 | -90 | 90 | -0.0145 | -0.0036326 | 0.014505 | 0.0036343
36 | 37 | 3.5919 | 1.3815 | 3.6248e-09 | 0 | 0 | 0 | 0 | 0 | 1 | -90 | 90 | 0.0024926 | 0.00062437 | -0.0024923 | -0.00062463
43 | 44 | 1.548 | 0.59537 | 1.5622e-09 | 0 | 0 | 0 | 0 | 0 | 1 | -90 | 90 | 0.0024835 | 0.00062192 | -0.0024834 | -0.00062203
41 | 40 | 2.6474 | 1.0182 | 2.6717e-09 | 0 | 0 | 0 | 0 | 0 | 1 | -90 | 90 | -0.016384 | -0.0041053 | 0.016392 | 0.004108
44 | 53 | 1.5309 | 0.58881 | 1.545e-09 | 0 | 0 | 0 | 0 | 0 | 1 | -90 | 90 | 0.00084152 | 0.00021054 | -0.00084151 | -0.00021068
40 | 30 | 1.3185 | 0.50712 | 1.3306e-09 | 0 | 0 | 0 | 0 | 0 | 1 | -90 | 90 | -0.019234 | -0.0048203 | 0.019239 | 0.0048222
18 | 19 | 1.6779 | 0.64534 | 1.6933e-09 | 0 | 0 | 0 | 0 | 0 | 1 | -90 | 90 | -0.0033541 | -0.00084061 | 0.0033543 | 0.00084052
19 | 20 | 1.8508 | 0.71185 | 3.7356e-09 | 0 | 0 | 0 | 0 | 0 | 1 | -90 | 90 | 0.039755 | 0.009984 | -0.039724 | -0.0099724
19 | 21 | 0.78637 | 0.30245 | 1.5872e-09 | 0 | 0 | 0 | 0 | 0 | 1 | -90 | 90 | -0.043109 | -0.010825 | 0.043125 | 0.01083
21 | 28 | 0.7397 | 0.2845 | 1.493e-09 | 0 | 0 | 0 | 0 | 0 | 1 | -90 | 90 | -0.11488 | -0.028926 | 0.11499 | 0.028966
21 | 29 | 4.4658 | 1.7176 | 4.5068e-09 | 0 | 0 | 0 | 0 | 0 | 1 | -90 | 90 | 0.071758 | 0.018096 | -0.071513 | -0.018002
29 | 27 | 2.5561 | 0.98311 | 2.5795e-09 | 0 | 0 | 0 | 0 | 0 | 1 | -90 | 90 | 0.0659 | 0.016595 | -0.06578 | -0.01655
27 | 30 | 1.2289 | 0.47265 | 1.2402e-09 | 0 | 0 | 0 | 0 | 0 | 1 | -90 | 90 | 0.023489 | 0.0058872 | -0.023481 | -0.0058845
27 | 26 | 1.5463 | 0.59475 | 1.5605e-09 | 0 | 0 | 0 | 0 | 0 | 1 | -90 | 90 | 0.042292 | 0.010663 | -0.042262 | -0.010651
23 | 25 | 2.4089 | 0.9265 | 2.431e-09 | 0 | 0 | 0 | 0 | 0 | 1 | -90 | 90 | -0.040013 | -0.010074 | 0.040055 | 0.010089
25 | 26 | 3.9216 | 1.5083 | 3.9576e-09 | 0 | 0 | 0 | 0 | 0 | 1 | -90 | 90 | -0.040055 | -0.010089 | 0.040123 | 0.010115
30 | 42 | 4.7565 | 1.8294 | 4.8001e-09 | 0 | 0 | 0 | 0 | 0 | 1 | -90 | 90 | 0.0042422 | 0.0010623 | -0.0042413 | -0.0010624
42 | 48 | 2.7601 | 1.0616 | 2.7855e-09 | 0 | 0 | 0 | 0 | 0 | 1 | -90 | 90 | 0.0025448 | 0.00063726 | -0.0025446 | -0.00063746
48 | 47 | 2.8616 | 1.1006 | 2.8879e-09 | 0 | 0 | 0 | 0 | 0 | 1 | -90 | 90 | 0.00036084 | 9.0152e-05 | -0.00036084 | -9.0435e-05
34 | 35 | 0.99649 | 0.38327 | 1.0056e-09 | 0 | 0 | 0 | 0 | 0 | 1 | -90 | 90 | 0.0018337 | 0.00045948 | -0.0018337 | -0.00045956
46 | 77 | 28.0559 | 10.7907 | 2.8313e-08 | 0 | 0 | 0 | 0 | 0 | 1 | -90 | 90 | 0.018301 | 0.0045991 | -0.018197 | -0.0045619
53 | 54 | 2.2129 | 0.85111 | 2.2332e-09 | 0 | 0 | 0 | 0 | 0 | 1 | -90 | 90 | 0.00043 | 0.00010755 | -0.00042999 | -0.00010777
77 | 76 | 6.2272 | 2.3951 | 6.2843e-09 | 0 | 0 | 0 | 0 | 0 | 1 | -90 | 90 | 0.014206 | 0.0035616 | -0.014192 | -0.0035568
74 | 76 | 1.1323 | 0.43549 | 1.1427e-09 | 0 | 0 | 0 | 0 | 0 | 1 | -90 | 90 | -0.0071345 | -0.0017881 | 0.0071351 | 0.0017882
76 | 78 | 2.4587 | 0.94565 | 2.4813e-09 | 0 | 0 | 0 | 0 | 0 | 1 | -90 | 90 | 0.0070566 | 0.0017685 | -0.0070552 | -0.0017682
49 | 50 | 1.3522 | 0.52008 | 1.3646e-09 | 0 | 0 | 0 | 0 | 0 | 1 | -90 | 90 | -0.00053944 | -0.0001352 | 0.00053944 | 0.00013507
50 | 68 | 1.946 | 0.74846 | 1.9638e-09 | 0 | 0 | 0 | 0 | 0 | 1 | -90 | 90 | -0.001327 | -0.00033245 | 0.001327 | 0.00033227
68 | 69 | 2.275 | 0.87501 | 2.2959e-09 | 0 | 0 | 0 | 0 | 0 | 1 | -90 | 90 | 0.0057054 | 0.0014234 | -0.0057046 | -0.0014233
67 | 69 | 22.7579 | 8.7531 | 2.2967e-08 | 0 | 0 | 0 | 0 | 0 | 1 | -90 | 90 | -0.0054714 | -0.0013661 | 0.005479 | 0.0013668
67 | 63 | 7.8574 | 3.0221 | 7.9295e-09 | 0 | 0 | 0 | 0 | 0 | 1 | -90 | 90 | 0.0044997 | 0.0011225 | -0.0044979 | -0.0011226
63 | 61 | 1.6174 | 0.62209 | 1.6323e-09 | 0 | 0 | 0 | 0 | 0 | 1 | -90 | 90 | 0.0037708 | 0.00094035 | -0.0037705 | -0.00094041
51 | 52 | 3.6863 | 1.4178 | 3.7202e-09 | 0 | 0 | 0 | 0 | 0 | 1 | -90 | 90 | -0.00049397 | -0.0001238 | 0.00049398 | 0.00012345
52 | 66 | 0.17962 | 0.069085 | 1.8127e-10 | 0 | 0 | 0 | 0 | 0 | 1 | -90 | 90 | -0.00085754 | -0.00021458 | 0.00085755 | 0.00021456
66 | 65 | 0.97067 | 0.37334 | 9.7958e-10 | 0 | 0 | 0 | 0 | 0 | 1 | -90 | 90 | -0.0012893 | -0.00032277 | 0.0012893 | 0.00032269
65 | 64 | 2.3443 | 0.90163 | 2.3658e-09 | 0 | 0 | 0 | 0 | 0 | 1 | -90 | 90 | -0.0017011 | -0.00042588 | 0.0017011 | 0.00042569
60 | 61 | 2.7556 | 1.0599 | 2.7809e-09 | 0 | 0 | 0 | 0 | 0 | 1 | -90 | 90 | -0.0034062 | -0.00084931 | 0.0034066 | 0.00084919
60 | 62 | 2.6069 | 1.0027 | 2.6308e-09 | 0 | 0 | 0 | 0 | 0 | 1 | -90 | 90 | 0.0030742 | 0.00076609 | -0.0030739 | -0.00076623
62 | 64 | 5.0259 | 1.933 | 5.072e-09 | 0 | 0 | 0 | 0 | 0 | 1 | -90 | 90 | 0.0018791 | 0.00046985 | -0.0018789 | -0.00047025
62 | 72 | 22.3835 | 8.609 | 2.2589e-08 | 0 | 0 | 0 | 0 | 0 | 1 | -90 | 90 | 0.0011947 | 0.00029639 | -0.0011944 | -0.00029838
72 | 70 | 1.7006 | 0.65407 | 1.7162e-09 | 0 | 0 | 0 | 0 | 0 | 1 | -90 | 90 | 0.00086258 | 0.00021522 | -0.00086256 | -0.00021538
70 | 71 | 8.5151 | 3.275 | 8.5933e-09 | 0 | 0 | 0 | 0 | 0 | 1 | -90 | 90 | 0.00064874 | 0.00016179 | -0.0006487 | -0.00016258