## bus_data
BUS_I | BUS_TYPE | Pd | Qd | Gs | Bs | area | Vm | Va | baseKV | zone | Vmax | Vmin
4 | 1 | 0.00060265 | 0.00015104 | 0 | 0 | 1 | 0.99332 | -0.047282 | 0.4 | 1 | 1.1 | 0.9
5 | 1 | 0.00024396 | 6.1142e-05 | 0 | 0 | 1 | 0.99331 | -0.047323 | 0.4 | 1 | 1.1 | 0.9
6 | 1 | 0 | 0 | 0 | 0 | 1 | 0.99335 | -0.047079 | 0.4 | 1 | 1.1 | 0.9
7 | 1 | 0.00012924 | 3.2391e-05 | 0 | 0 | 1 | 0.99334 | -0.04711 | 0.4 | 1 | 1.1 | 0.9
8 | 1 | 0 | 0 | 0 | 0 | 1 | 0.99393 | -0.042875 | 0.4 | 1 | 1.1 | 0.9
93 | 1 | 0 | 0 | 0 | 0 | 1 | 0.99391 | -0.043026 | 0.4 | 1 | 1.1 | 0.9
98 | 1 | 0.00021908 | 5.4905e-05 | 0 | 0 | 1 | 0.99399 | -0.042433 | 0.4 | 1 | 1.1 | 0.9
9 | 1 | 0.00039533 | 9.9079e-05 | 0 | 0 | 1 | 0.99547 | -0.031941 | 0.4 | 1 | 1.1 | 0.9
10 | 1 | 0.0027168 | 0.0006809 | 0 | 0 | 1 | 0.99543 | -0.032192 | 0.4 | 1 | 1.1 | 0.9
11 | 1 | 0 | 0 | 0 | 0 | 1 | 0.99631 | -0.026022 | 0.4 | 1 | 1.1 | 0.9
12 | 1 | 0.0025384 | 0.00063619 | 0 | 0 | 1 | 0.99639 | -0.025445 | 0.4 | 1 | 1.1 | 0.9
13 | 1 | 0.0006104 | 0.00015298 | 0 | 0 | 1 | 0.99629 | -0.026103 | 0.4 | 1 | 1.1 | 0.9
14 | 1 | 0 | 0 | 0 | 0 | 1 | 0.99895 | -0.0073684 | 0.4 | 1 | 1.1 | 0.9
15 | 1 | 0.0058361 | 0.0014627 | 0 | 0 | 1 | 0.99927 | -0.0051506 | 0.4 | 1 | 1.1 | 0.9
110 | 3 | 0 | 0 | 0 | 0 | 1 | 1 | 0 | 0.4 | 1 | 1.1 | 0.9
309 | 1 | 0.000366 | 9.1729e-05 | 0 | 0 | 1 | 0.99387 | -0.043267 | 0.4 | 1 | 1.1 | 0.9
311 | 1 | 0.0017362 | 0.00043514 | 0 | 0 | 1 | 0.99937 | -0.0044508 | 0.4 | 1 | 1.1 | 0.9
96 | 1 | 0.00078191 | 0.00019596 | 0 | 0 | 1 | 0.99402 | -0.042224 | 0.4 | 1 | 1.1 | 0.9
97 | 1 | 0.00074631 | 0.00018704 | 0 | 0 | 1 | 0.9941 | -0.04164 | 0.4 | 1 | 1.1 | 0.9
99 | 1 | 0.0013679 | 0.00034282 | 0 | 0 | 1 | 0.99426 | -0.040461 | 0.4 | 1 | 1.1 | 0.9
100 | 1 | 0 | 0 | 0 | 0 | 1 | 0.99434 | -0.03987 | 0.4 | 1 | 1.1 | 0.9
101 | 1 | 0.00029498 | 7.3928e-05 | 0 | 0 | 1 | 0.99439 | -0.039515 | 0.4 | 1 | 1.1 | 0.9
102 | 1 | 0.00016838 | 4.2201e-05 | 0 | 0 | 1 | 0.99448 | -0.0389 | 0.4 | 1 | 1.1 | 0.9
103 | 1 | 0.0011442 | 0.00028677 | 0 | 0 | 1 | 0.99461 | -0.037958 | 0.4 | 1 | 1.1 | 0.9
111 | 1 | 0.00089137 | 0.0002234 | 0 | 0 | 1 | 0.99468 | -0.037429 | 0.4 | 1 | 1.1 | 0.9
104 | 1 | 0.0032457 | 0.00081345 | 0 | 0 | 1 | 0.995 | -0.035216 | 0.4 | 1 | 1.1 | 0.9
105 | 1 | 0.0012877 | 0.00032272 | 0 | 0 | 1 | 0.99498 | -0.035353 | 0.4 | 1 | 1.1 | 0.9
106 | 1 | 0.00067896 | 0.00017016 | 0 | 0 | 1 | 0.99523 | -0.033564 | 0.4 | 1 | 1.1 | 0.9
107 | 1 | 0.0014369 | 0.00036013 | 0 | 0 | 1 | 0.99483 | -0.036402 | 0.4 | 1 | 1.1 | 0.9
108 | 1 | 0.0024864 | 0.00062314 | 0 | 0 | 1 | 0.99544 | -0.03206 | 0.4 | 1 | 1.1 | 0.9
109 | 1 | 0.0022163 | 0.00055545 | 0 | 0 | 1 | 0.99648 | -0.024734 | 0.4 | 1 | 1.1 | 0.9
112 | 1 | 0 | 0 | 0 | 0 | 1 | 0.99778 | -0.015591 | 0.4 | 1 | 1.1 | 0.9
113 | 1 | 0.0045895 | 0.0011502 | 0 | 0 | 1 | 0.99768 | -0.016295 | 0.4 | 1 | 1.1 | 0.9

## generator_data
GEN_BUS | PG | QG | QMAX | QMIN | VG | MBASE | GEN_STATUS | PMAX | PMIN
110 | 0.036862 | 0.0092276 | 10 | -10 | 1 | 100 | 1 | 10 | 0

## branch_data
F_BUS | T_BUS | BR_R | BR_X | BR_B | RATE_A | RATE_B | RATE_C | TAP | SHIFT | BR_STATUS | ANGMIN | ANGMAX | P_in | Q_in | P_out | Q_out
4 | 5 | 2.1837 | 0.83987 | 2.2037e-09 | 0 | 0 | 0 | 0 | 0 | 1 | -90 | 90 | 0.00024396 | 6.0925e-05 | -0.00024396 | -6.1142e-05
4 | 6 | 3.074 | 1.1823 | 3.1022e-09 | 0 | 0 | 0 | 0 | 0 | 1 | -90 | 90 | -0.00084662 | -0.00021196 | 0.00084664 | 0.00021167
6 | 7 | 3.071 | 1.1811 | 3.0992e-09 | 0 | 0 | 0 | 0 | 0 | 1 | -90 | 90 | 0.00012924 | 3.2086e-05 | -0.00012924 | -3.2391e-05
6 | 8 | 53.9547 | 20.7518 | 5.445e-08 | 0 | 0 | 0 | 0 | 0 | 1 | -90 | 90 | -0.00097588 | -0.00024375 | 0.00097644 | 0.00023859
8 | 93 | 5.225 | 2.0096 | 5.2729e-09 | 0 | 0 | 0 | 0 | 0 | 1 | -90 | 90 | 0.00036602 | 9.038e-05 | -0.00036601 | -9.0898e-05
8 | 98 | 4.0597 | 1.5614 | 4.097e-09 | 0 | 0 | 0 | 0 | 0 | 1 | -90 | 90 | -0.0013425 | -0.00032897 | 0.0013425 | 0.0003286
93 | 309 | 8.3828 | 3.2241 | 8.4597e-09 | 0 | 0 | 0 | 0 | 0 | 1 | -90 | 90 | 0.00036601 | 9.0898e-05 | -0.000366 | -9.1729e-05
98 | 96 | 1.6576 | 0.63752 | 1.6728e-09 | 0 | 0 | 0 | 0 | 0 | 1 | -90 | 90 | -0.0015616 | -0.0003835 | 0.0015617 | 0.00038335
9 | 10 | 1.1898 | 0.45763 | 1.2008e-09 | 0 | 0 | 0 | 0 | 0 | 1 | -90 | 90 | 0.0027169 | 0.00068082 | -0.0027168 | -0.0006809
9 | 11 | 24.4934 | 9.4205 | 2.4718e-08 | 0 | 0 | 0 | 0 | 0 | 1 | -90 | 90 | -0.0031122 | -0.0007799 | 0.0031148 | 0.00077842
11 | 12 | 1.9935 | 0.76673 | 2.0118e-09 | 0 | 0 | 0 | 0 | 0 | 1 | -90 | 90 | -0.0037252 | -0.00093123 | 0.0037255 | 0.00093115
11 | 13 | 1.7198 | 0.66146 | 1.7356e-09 | 0 | 0 | 0 | 0 | 0 | 1 | -90 | 90 | 0.00061041 | 0.00015281 | -0.0006104 | -0.00015298
12 | 14 | 37.2185 | 14.3148 | 3.756e-08 | 0 | 0 | 0 | 0 | 0 | 1 | -90 | 90 | -0.0062639 | -0.0015673 | 0.0062795 | 0.0015696
14 | 15 | 4.5683 | 1.757 | 4.6102e-09 | 0 | 0 | 0 | 0 | 0 | 1 | -90 | 90 | -0.0062795 | -0.0015696 | 0.0062814 | 0.0015699
15 | 110 | 5.5166 | 2.1218 | 5.5672e-09 | 0 | 0 | 0 | 0 | 0 | 1 | -90 | 90 | -0.012118 | -0.0030325 | 0.012126 | 0.0030353
110 | 112 | 43.9781 | 16.9147 | 4.4382e-08 | 0 | 0 | 0 | 0 | 0 | 1 | -90 | 90 | 0.0045998 | 0.0011496 | -0.0045899 | -0.0011502
110 | 311 | 33.1323 | 12.7432 | 3.3436e-08 | 0 | 0 | 0 | 0 | 0 | 1 | -90 | 90 | 0.0017373 | 0.00043221 | -0.0017362 | -0.00043514
110 | 109 | 17.4512 | 6.712 | 1.7611e-08 | 0 | 0 | 0 | 0 | 0 | 1 | -90 | 90 | 0.018399 | 0.0046105 | -0.018336 | -0.0045881
96 | 97 | 3.1255 | 1.2021 | 3.1542e-09 | 0 | 0 | 0 | 0 | 0 | 1 | -90 | 90 | -0.0023436 | -0.00057932 | 0.0023437 | 0.00057908
97 | 99 | 4.8138 | 1.8515 | 4.858e-09 | 0 | 0 | 0 | 0 | 0 | 1 | -90 | 90 | -0.0030901 | -0.00076612 | 0.0030905 | 0.00076583
99 | 100 | 1.6829 | 0.64725 | 1.6983e-09 | 0 | 0 | 0 | 0 | 0 | 1 | -90 | 90 | -0.0044584 | -0.0011086 | 0.0044588 | 0.0011086
100 | 101 | 1.009 | 0.38806 | 1.0182e-09 | 0 | 0 | 0 | 0 | 0 | 1 | -90 | 90 | -0.0044588 | -0.0011086 | 0.004459 | 0.0011086
101 | 102 | 1.6447 | 0.63257 | 1.6598e-09 | 0 | 0 | 0 | 0 | 0 | 1 | -90 | 90 | -0.004754 | -0.0011825 | 0.0047544 | 0.0011825
102 | 103 | 2.4313 | 0.93513 | 2.4536e-09 | 0 | 0 | 0 | 0 | 0 | 1 | -90 | 90 | -0.0049227 | -0.0012247 | 0.0049234 | 0.0012247
103 | 111 | 1.111 | 0.42729 | 1.1211e-09 | 0 | 0 | 0 | 0 | 0 | 1 | -90 | 90 | -0.0060676 | -0.0015115 | 0.006068 | 0.0015115
111 | 107 | 1.8833 | 0.72433 | 1.9006e-09 | 0 | 0 | 0 | 0 | 0 | 1 | -90 | 90 | -0.0069594 | -0.0017349 | 0.0069604 | 0.0017351
104 | 105 | 0.18177 | 0.069913 | 1.8344e-10 | 0 | 0 | 0 | 0 | 0 | 1 | -90 | 90 | 0.0096864 | 0.0024183 | -0.0096862 | -0.0024183
104 | 106 | 1.6381 | 0.63004 | 1.6531e-09 | 0 | 0 | 0 | 0 | 0 | 1 | -90 | 90 | -0.012932 | -0.0032318 | 0.012935 | 0.0032328
105 | 107 | 1.5967 | 0.61412 | 1.6114e-09 | 0 | 0 | 0 | 0 | 0 | 1 | -90 | 90 | 0.0083985 | 0.0020956 | -0.0083973 | -0.0020953
106 | 108 | 1.4187 | 0.54567 | 1.4318e-09 | 0 | 0 | 0 | 0 | 0 | 1 | -90 | 90 | -0.013614 | -0.0034029 | 0.013617 | 0.0034039
108 | 109 | 5.8537 | 2.2514 | 5.9074e-09 | 0 | 0 | 0 | 0 | 0 | 1 | -90 | 90 | -0.016103 | -0.004027 | 0.016119 | 0.0040327
112 | 113 | 1.989 | 0.765 | 2.0073e-09 | 0 | 0 | 0 | 0 | 0 | 1 | -90 | 90 | 0.0045899 | 0.0011502 | -0.0045895 | -0.0011502