## bus_data
BUS_I | BUS_TYPE | Pd | Qd | Gs | Bs | area | Vm | Va | baseKV | zone | Vmax | Vmin
21 | 1 | 0.00047344 | 0.00011865 | 0 | 0 | 1 | 0.98443 | -0.11045 | 0.4 | 1 | 1.1 | 0.9
23 | 1 | 0 | 0 | 0 | 0 | 1 | 0.98458 | -0.10938 | 0.4 | 1 | 1.1 | 0.9
25 | 1 | 0 | 0 | 0 | 0 | 1 | 0.98369 | -0.1158 | 0.4 | 1 | 1.1 | 0.9
43 | 1 | 0.00015036 | 3.7684e-05 | 0 | 0 | 1 | 0.98478 | -0.10792 | 0.4 | 1 | 1.1 | 0.9
41 | 1 | 0.0022227 | 0.00055707 | 0 | 0 | 1 | 0.98447 | -0.11015 | 0.4 | 1 | 1.1 | 0.9
294 | 1 | 0.00043029 | 0.00010784 | 0 | 0 | 1 | 0.98323 | -0.11911 | 0.4 | 1 | 1.1 | 0.9
293 | 1 | 0.00046473 | 0.00011647 | 0 | 0 | 1 | 0.98349 | -0.11729 | 0.4 | 1 | 1.1 | 0.9
42 | 1 | 0.00041411 | 0.00010379 | 0 | 0 | 1 | 0.98444 | -0.11035 | 0.4 | 1 | 1.1 | 0.9
57 | 1 | 0.000566 | 0.00014185 | 0 | 0 | 1 | 0.9862 | -0.097656 | 0.4 | 1 | 1.1 | 0.9
56 | 1 | 0.00027533 | 6.9005e-05 | 0 | 0 | 1 | 0.98589 | -0.099946 | 0.4 | 1 | 1.1 | 0.9
58 | 1 | 0.00025632 | 6.4239e-05 | 0 | 0 | 1 | 0.98531 | -0.10405 | 0.4 | 1 | 1.1 | 0.9
59 | 1 | 0.00027282 | 6.8374e-05 | 0 | 0 | 1 | 0.98625 | -0.097331 | 0.4 | 1 | 1.1 | 0.9
60 | 1 | 0.0011623 | 0.0002913 | 0 | 0 | 1 | 0.98528 | -0.10433 | 0.4 | 1 | 1.1 | 0.9
267 | 1 | 0.0029943 | 0.00075044 | 0 | 0 | 1 | 0.98644 | -0.095914 | 0.4 | 1 | 1.1 | 0.9
61 | 1 | 0.0014698 | 0.00036838 | 0 | 0 | 1 | 0.99257 | -0.05303 | 0.4 | 1 | 1.1 | 0.9
62 | 1 | 0.00013421 | 3.3636e-05 | 0 | 0 | 1 | 0.9924 | -0.054286 | 0.4 | 1 | 1.1 | 0.9
63 | 1 | 0 | 0 | 0 | 0 | 1 | 0.99482 | -0.036912 | 0.4 | 1 | 1.1 | 0.9
64 | 1 | 0.00023509 | 5.8919e-05 | 0 | 0 | 1 | 0.99196 | -0.057456 | 0.4 | 1 | 1.1 | 0.9
65 | 1 | 0 | 0 | 0 | 0 | 1 | 0.99537 | -0.033015 | 0.4 | 1 | 1.1 | 0.9
66 | 1 | 0.00018686 | 4.683e-05 | 0 | 0 | 1 | 0.99482 | -0.036923 | 0.4 | 1 | 1.1 | 0.9
67 | 1 | 0.0010607 | 0.00026584 | 0 | 0 | 1 | 0.99174 | -0.059055 | 0.4 | 1 | 1.1 | 0.9
72 | 1 | 0.00015616 | 3.9138e-05 | 0 | 0 | 1 | 0.99535 | -0.033149 | 0.4 | 1 | 1.1 | 0.9
195 | 1 | 0 | 0 | 0 | 0 | 1 | 0.99549 | -0.032104 | 0.4 | 1 | 1.1 | 0.9
68 | 1 | 0 | 0 | 0 | 0 | 1 | 0.99098 | -0.06453 | 0.4 | 1 | 1.1 | 0.9
69 | 1 | 0 | 0 | 0 | 0 | 1 | 0.99075 | -0.066175 | 0.4 | 1 | 1.1 | 0.9
74 | 1 | 0.001611 | 0.00040375 | 0 | 0 | 1 | 0.99003 | -0.071413 | 0.4 | 1 | 1.1 | 0.9
70 | 1 | 0.00023774 | 5.9584e-05 | 0 | 0 | 1 | 0.99533 | -0.033281 | 0.4 | 1 | 1.1 | 0.9
71 | 1 | 0.00017874 | 4.4797e-05 | 0 | 0 | 1 | 0.99534 | -0.033211 | 0.4 | 1 | 1.1 | 0.9
73 | 1 | 0 | 0 | 0 | 0 | 1 | 0.98886 | -0.079925 | 0.4 | 1 | 1.1 | 0.9
88 | 1 | 0 | 0 | 0 | 0 | 1 | 0.98696 | -0.093807 | 0.4 | 1 | 1.1 | 0.9
278 | 1 | 0.00039379 | 9.8693e-05 | 0 | 0 | 1 | 0.98935 | -0.076337 | 0.4 | 1 | 1.1 | 0.9
276 | 1 | 0 | 0 | 0 | 0 | 1 | 0.98962 | -0.074379 | 0.4 | 1 | 1.1 | 0.9
75 | 1 | 0.00034994 | 8.7704e-05 | 0 | 0 | 1 | 0.98445 | -0.11209 | 0.4 | 1 | 1.1 | 0.9
76 | 1 | 0.00021685 | 5.4349e-05 | 0 | 0 | 1 | 0.98445 | -0.11213 | 0.4 | 1 | 1.1 | 0.9
77 | 1 | 0 | 0 | 0 | 0 | 1 | 0.98467 | -0.11053 | 0.4 | 1 | 1.1 | 0.9
78 | 1 | 0.00081549 | 0.00020438 | 0 | 0 | 1 | 0.9847 | -0.1103 | 0.4 | 1 | 1.1 | 0.9
79 | 1 | 0.00058864 | 0.00014753 | 0 | 0 | 1 | 0.98392 | -0.11599 | 0.4 | 1 | 1.1 | 0.9
80 | 1 | 0 | 0 | 0 | 0 | 1 | 0.98378 | -0.11699 | 0.4 | 1 | 1.1 | 0.9
81 | 1 | 0.00035255 | 8.8357e-05 | 0 | 0 | 1 | 0.98284 | -0.12387 | 0.4 | 1 | 1.1 | 0.9
82 | 1 | 0 | 0 | 0 | 0 | 1 | 0.98292 | -0.12325 | 0.4 | 1 | 1.1 | 0.9
83 | 1 | 0.00018211 | 4.5642e-05 | 0 | 0 | 1 | 0.98256 | -0.1259 | 0.4 | 1 | 1.1 | 0.9
94 | 1 | 0.0001548 | 3.8797e-05 | 0 | 0 | 1 | 0.9829 | -0.12335 | 0.4 | 1 | 1.1 | 0.9
91 | 1 | 0.00018315 | 4.5902e-05 | 0 | 0 | 1 | 0.98291 | -0.12327 | 0.4 | 1 | 1.1 | 0.9
84 | 1 | 0 | 0 | 0 | 0 | 1 | 0.98194 | -0.13034 | 0.4 | 1 | 1.1 | 0.9
85 | 1 | 0.00045573 | 0.00011422 | 0 | 0 | 1 | 0.9819 | -0.13068 | 0.4 | 1 | 1.1 | 0.9
86 | 1 | 0 | 0 | 0 | 0 | 1 | 0.98186 | -0.13099 | 0.4 | 1 | 1.1 | 0.9
271 | 1 | 0.0011192 | 0.00028049 | 0 | 0 | 1 | 0.98134 | -0.13472 | 0.4 | 1 | 1.1 | 0.9
87 | 1 | 0.00044478 | 0.00011147 | 0 | 0 | 1 | 0.98672 | -0.095626 | 0.4 | 1 | 1.1 | 0.9
90 | 1 | 0 | 0 | 0 | 0 | 1 | 0.98586 | -0.10183 | 0.4 | 1 | 1.1 | 0.9
308 | 1 | 0.00012295 | 3.0813e-05 | 0 | 0 | 1 | 0.98585 | -0.10192 | 0.4 | 1 | 1.1 | 0.9
286 | 1 | 0 | 0 | 0 | 0 | 1 | 0.98492 | -0.10864 | 0.4 | 1 | 1.1 | 0.9
95 | 1 | 0.0010895 | 0.00027306 | 0 | 0 | 1 | 0.98287 | -0.12356 | 0.4 | 1 | 1.1 | 0.9
193 | 1 | 0.00032687 | 8.1922e-05 | 0 | 0 | 1 | 0.99589 | -0.029261 | 0.4 | 1 | 1.1 | 0.9
194 | 1 | 0.00055218 | 0.00013839 | 0 | 0 | 1 | 0.99681 | -0.022696 | 0.4 | 1 | 1.1 | 0.9
196 | 1 | 0 | 0 | 0 | 0 | 1 | 0.99832 | -0.011958 | 0.4 | 1 | 1.1 | 0.9
197 | 1 | 0 | 0 | 0 | 0 | 1 | 0.99545 | -0.032407 | 0.4 | 1 | 1.1 | 0.9
201 | 1 | 0 | 0 | 0 | 0 | 1 | 0.99919 | -0.0057599 | 0.4 | 1 | 1.1 | 0.9
279 | 1 | 0.00080774 | 0.00020244 | 0 | 0 | 1 | 0.99537 | -0.032999 | 0.4 | 1 | 1.1 | 0.9
198 | 3 | 0.00051968 | 0.00013024 | 0 | 0 | 1 | 1 | 0 | 0.4 | 1 | 1.1 | 0.9
199 | 1 | 0.0012411 | 0.00031104 | 0 | 0 | 1 | 0.99984 | -0.0011213 | 0.4 | 1 | 1.1 | 0.9
200 | 1 | 0 | 0 | 0 | 0 | 1 | 0.99899 | -0.0070428 | 0.4 | 1 | 1.1 | 0.9
202 | 1 | 0 | 0 | 0 | 0 | 1 | 0.99467 | -0.037404 | 0.4 | 1 | 1.1 | 0.9
264 | 1 | 0 | 0 | 0 | 0 | 1 | 0.98877 | -0.079229 | 0.4 | 1 | 1.1 | 0.9
203 | 1 | 0.001298 | 0.0003253 | 0 | 0 | 1 | 0.98865 | -0.080072 | 0.4 | 1 | 1.1 | 0.9
263 | 1 | 0.002023 | 0.00050702 | 0 | 0 | 1 | 0.98867 | -0.079993 | 0.4 | 1 | 1.1 | 0.9
261 | 1 | 0.00031287 | 7.8413e-05 | 0 | 0 | 1 | 0.99379 | -0.044371 | 0.4 | 1 | 1.1 | 0.9
283 | 1 | 0 | 0 | 0 | 0 | 1 | 0.99385 | -0.043953 | 0.4 | 1 | 1.1 | 0.9
265 | 1 | 0.0020308 | 0.00050896 | 0 | 0 | 1 | 0.98793 | -0.085254 | 0.4 | 1 | 1.1 | 0.9
287 | 1 | 0 | 0 | 0 | 0 | 1 | 0.98748 | -0.088474 | 0.4 | 1 | 1.1 | 0.9
266 | 1 | 0 | 0 | 0 | 0 | 1 | 0.98655 | -0.095146 | 0.4 | 1 | 1.1 | 0.9
272 | 1 | 0.00031142 | 7.8049e-05 | 0 | 0 | 1 | 0.98116 | -0.136 | 0.4 | 1 | 1.1 | 0.9
273 | 1 | 0.00062715 | 0.00015718 | 0 | 0 | 1 | 0.9811 | -0.13644 | 0.4 | 1 | 1.1 | 0.9
275 | 1 | 0.0002094 | 5.248e-05 | 0 | 0 | 1 | 0.98962 | -0.074431 | 0.4 | 1 | 1.1 | 0.9
277 | 1 | 0.00012581 | 3.1531e-05 | 0 | 0 | 1 | 0.98961 | -0.074506 | 0.4 | 1 | 1.1 | 0.9
280 | 1 | 0.00026047 | 6.528e-05 | 0 | 0 | 1 | 0.99408 | -0.042287 | 0.4 | 1 | 1.1 | 0.9
281 | 1 | 0.00036483 | 9.1434e-05 | 0 | 0 | 1 | 0.99402 | -0.042717 | 0.4 | 1 | 1.1 | 0.9
282 | 1 | 0.0015765 | 0.00039511 | 0 | 0 | 1 | 0.99396 | -0.043164 | 0.4 | 1 | 1.1 | 0.9
284 | 1 | 0.0016213 | 0.00040635 | 0 | 0 | 1 | 0.98471 | -0.11009 | 0.4 | 1 | 1.1 | 0.9
285 | 1 | 0.00057057 | 0.000143 | 0 | 0 | 1 | 0.98464 | -0.11061 | 0.4 | 1 | 1.1 | 0.9
288 | 1 | 0.00056735 | 0.00014219 | 0 | 0 | 1 | 0.98745 | -0.088688 | 0.4 | 1 | 1.1 | 0.9
289 | 1 | 0.00039472 | 9.8927e-05 | 0 | 0 | 1 | 0.98744 | -0.088741 | 0.4 | 1 | 1.1 | 0.9
290 | 1 | 0.0002268 | 5.684e-05 | 0 | 0 | 1 | 0.9832 | -0.11936 | 0.4 | 1 | 1.1 | 0.9
291 | 1 | 0.0012998 | 0.00032577 | 0 | 0 | 1 | 0.9832 | -0.11933 | 0.4 | 1 | 1.1 | 0.9
292 | 1 | 0 | 0 | 0 | 0 | 1 | 0.98323 | -0.11913 | 0.4 | 1 | 1.1 | 0.9

## generator_data
GEN_BUS | PG | QG | QMAX | QMIN | VG | MBASE | GEN_STATUS | PMAX | PMIN
198 | 0.03915 | 0.0097846 | 10 | -10 | 1 | 100 | 1 | 10 | 0

## branch_data
F_BUS | T_BUS | BR_R | BR_X | BR_B | RATE_A | RATE_B | RATE_C | TAP | SHIFT | BR_STATUS | ANGMIN | ANGMAX | P_in | Q_in | P_out | Q_out
21 | 23 | 4.5728 | 1.7588 | 4.6147e-09 | 0 | 0 | 0 | 0 | 0 | 1 | -90 | 90 | -0.0028979 | -0.00071775 | 0.0028983 | 0.00071746
21 | 25 | 27.2064 | 10.464 | 2.7456e-08 | 0 | 0 | 0 | 0 | 0 | 1 | -90 | 90 | 0.0024244 | 0.00059909 | -0.0024227 | -0.00060108
23 | 43 | 3.2919 | 1.2661 | 3.3221e-09 | 0 | 0 | 0 | 0 | 0 | 1 | -90 | 90 | -0.0055354 | -0.0013775 | 0.0055365 | 0.0013776
23 | 41 | 3.7076 | 1.426 | 3.7416e-09 | 0 | 0 | 0 | 0 | 0 | 1 | -90 | 90 | 0.0026371 | 0.00066002 | -0.0026368 | -0.00066027
25 | 294 | 21.1939 | 8.1515 | 2.1388e-08 | 0 | 0 | 0 | 0 | 0 | 1 | -90 | 90 | 0.0019579 | 0.00048841 | -0.001957 | -0.00049013
25 | 293 | 39.3073 | 15.1182 | 3.9668e-08 | 0 | 0 | 0 | 0 | 0 | 1 | -90 | 90 | 0.00046482 | 0.00011267 | -0.00046473 | -0.00011647
43 | 57 | 22.4956 | 8.6522 | 2.2702e-08 | 0 | 0 | 0 | 0 | 0 | 1 | -90 | 90 | -0.0056869 | -0.0014153 | 0.0056948 | 0.0014161
41 | 42 | 5.9768 | 2.2988 | 6.0317e-09 | 0 | 0 | 0 | 0 | 0 | 1 | -90 | 90 | 0.00041412 | 0.0001032 | -0.00041411 | -0.00010379
294 | 292 | 0.23105 | 0.088866 | 2.3317e-10 | 0 | 0 | 0 | 0 | 0 | 1 | -90 | 90 | 0.0015267 | 0.00038229 | -0.0015267 | -0.00038231
57 | 59 | 0.5108 | 0.19646 | 5.1549e-10 | 0 | 0 | 0 | 0 | 0 | 1 | -90 | 90 | -0.0079562 | -0.0019776 | 0.0079565 | 0.0019776
57 | 56 | 16.7733 | 6.4513 | 1.6927e-08 | 0 | 0 | 0 | 0 | 0 | 1 | -90 | 90 | 0.0016953 | 0.00041959 | -0.0016948 | -0.00042103
56 | 58 | 36.2276 | 13.9337 | 3.656e-08 | 0 | 0 | 0 | 0 | 0 | 1 | -90 | 90 | 0.0014195 | 0.00035202 | -0.0014187 | -0.00035527
58 | 60 | 2.9922 | 1.1508 | 3.0196e-09 | 0 | 0 | 0 | 0 | 0 | 1 | -90 | 90 | 0.0011624 | 0.00029103 | -0.0011623 | -0.0002913
59 | 267 | 2.1492 | 0.82663 | 2.169e-09 | 0 | 0 | 0 | 0 | 0 | 1 | -90 | 90 | -0.0082293 | -0.002046 | 0.0082309 | 0.0020464
267 | 266 | 0.85829 | 0.33011 | 8.6616e-10 | 0 | 0 | 0 | 0 | 0 | 1 | -90 | 90 | -0.011225 | -0.0027969 | 0.011226 | 0.0027972
61 | 62 | 1.2099 | 0.46533 | 1.221e-09 | 0 | 0 | 0 | 0 | 0 | 1 | -90 | 90 | 0.013066 | 0.0032399 | -0.013064 | -0.0032392
61 | 63 | 14.006 | 5.3869 | 1.4134e-08 | 0 | 0 | 0 | 0 | 0 | 1 | -90 | 90 | -0.014536 | -0.0036083 | 0.014568 | 0.0036192
62 | 64 | 3.0821 | 1.1854 | 3.1103e-09 | 0 | 0 | 0 | 0 | 0 | 1 | -90 | 90 | 0.01293 | 0.0032056 | -0.012924 | -0.0032037
63 | 65 | 3.352 | 1.2893 | 3.3828e-09 | 0 | 0 | 0 | 0 | 0 | 1 | -90 | 90 | -0.014755 | -0.0036659 | 0.014763 | 0.0036686
63 | 66 | 0.76245 | 0.29325 | 7.6944e-10 | 0 | 0 | 0 | 0 | 0 | 1 | -90 | 90 | 0.00018686 | 4.6754e-05 | -0.00018686 | -4.683e-05
64 | 67 | 1.5812 | 0.60814 | 1.5957e-09 | 0 | 0 | 0 | 0 | 0 | 1 | -90 | 90 | 0.012689 | 0.0031448 | -0.012686 | -0.0031439
65 | 72 | 2.9779 | 1.1454 | 3.0053e-09 | 0 | 0 | 0 | 0 | 0 | 1 | -90 | 90 | 0.00057266 | 0.00014266 | -0.00057265 | -0.00014295
65 | 195 | 0.7553 | 0.2905 | 7.6223e-10 | 0 | 0 | 0 | 0 | 0 | 1 | -90 | 90 | -0.015335 | -0.0038113 | 0.015337 | 0.0038119
67 | 68 | 5.8957 | 2.2676 | 5.9498e-09 | 0 | 0 | 0 | 0 | 0 | 1 | -90 | 90 | 0.011626 | 0.0028781 | -0.011617 | -0.0028753
72 | 71 | 1.9092 | 0.73432 | 1.9268e-09 | 0 | 0 | 0 | 0 | 0 | 1 | -90 | 90 | 0.00041649 | 0.00010381 | -0.00041649 | -0.000104
195 | 197 | 1.1499 | 0.44225 | 1.1604e-09 | 0 | 0 | 0 | 0 | 0 | 1 | -90 | 90 | 0.0033263 | 0.00082395 | -0.0033261 | -0.00082401
195 | 193 | 1.935 | 0.74421 | 1.9527e-09 | 0 | 0 | 0 | 0 | 0 | 1 | -90 | 90 | -0.018664 | -0.0046359 | 0.018671 | 0.0046384
68 | 69 | 1.7692 | 0.68045 | 1.7854e-09 | 0 | 0 | 0 | 0 | 0 | 1 | -90 | 90 | 0.011617 | 0.0028753 | -0.011615 | -0.0028745
69 | 74 | 5.6319 | 2.1661 | 5.6836e-09 | 0 | 0 | 0 | 0 | 0 | 1 | -90 | 90 | 0.011615 | 0.0028745 | -0.011606 | -0.0028719
74 | 276 | 3.6864 | 1.4178 | 3.7202e-09 | 0 | 0 | 0 | 0 | 0 | 1 | -90 | 90 | 0.0099953 | 0.0024682 | -0.0099913 | -0.002467
70 | 71 | 3.7931 | 1.4589 | 3.8279e-09 | 0 | 0 | 0 | 0 | 0 | 1 | -90 | 90 | -0.00023774 | -5.9584e-05 | 0.00023774 | 5.9205e-05
73 | 88 | 18.5373 | 7.1297 | 1.8707e-08 | 0 | 0 | 0 | 0 | 0 | 1 | -90 | 90 | 0.0092553 | 0.0022833 | -0.0092381 | -0.0022785
73 | 278 | 4.7989 | 1.8457 | 4.8429e-09 | 0 | 0 | 0 | 0 | 0 | 1 | -90 | 90 | -0.0092553 | -0.0022833 | 0.0092598 | 0.0022845
88 | 90 | 42.6996 | 16.4229 | 4.3091e-08 | 0 | 0 | 0 | 0 | 0 | 1 | -90 | 90 | 0.0023199 | 0.00057119 | -0.0023174 | -0.00057442
88 | 78 | 31.5144 | 12.1209 | 3.1804e-08 | 0 | 0 | 0 | 0 | 0 | 1 | -90 | 90 | 0.0064733 | 0.0016007 | -0.0064589 | -0.0015982
88 | 87 | 49.8299 | 19.1653 | 5.0287e-08 | 0 | 0 | 0 | 0 | 0 | 1 | -90 | 90 | 0.00044489 | 0.00010662 | -0.00044478 | -0.00011147
278 | 276 | 2.5157 | 0.96758 | 2.5388e-09 | 0 | 0 | 0 | 0 | 0 | 1 | -90 | 90 | -0.0096536 | -0.0023832 | 0.0096561 | 0.0023839
276 | 275 | 1.9297 | 0.7422 | 1.9474e-09 | 0 | 0 | 0 | 0 | 0 | 1 | -90 | 90 | 0.00033521 | 8.3086e-05 | -0.00033521 | -8.3276e-05
75 | 76 | 2.4521 | 0.94312 | 2.4746e-09 | 0 | 0 | 0 | 0 | 0 | 1 | -90 | 90 | 0.00021685 | 5.4109e-05 | -0.00021685 | -5.4349e-05
75 | 77 | 33.8865 | 13.0333 | 3.4197e-08 | 0 | 0 | 0 | 0 | 0 | 1 | -90 | 90 | -0.00056679 | -0.00014181 | 0.00056691 | 0.00013854
77 | 78 | 4.8766 | 1.8756 | 4.9213e-09 | 0 | 0 | 0 | 0 | 0 | 1 | -90 | 90 | -0.00056691 | -0.00013854 | 0.00056693 | 0.00013807
78 | 79 | 13.8409 | 5.3234 | 1.3968e-08 | 0 | 0 | 0 | 0 | 0 | 1 | -90 | 90 | 0.0050765 | 0.0012558 | -0.0050726 | -0.0012556
79 | 80 | 2.7205 | 1.0464 | 2.7455e-09 | 0 | 0 | 0 | 0 | 0 | 1 | -90 | 90 | 0.004484 | 0.0011081 | -0.0044834 | -0.0011081
80 | 81 | 27.8038 | 10.6938 | 2.8059e-08 | 0 | 0 | 0 | 0 | 0 | 1 | -90 | 90 | 0.0030547 | 0.00075569 | -0.0030518 | -0.00075731
80 | 82 | 54.3414 | 20.9005 | 5.484e-08 | 0 | 0 | 0 | 0 | 0 | 1 | -90 | 90 | 0.0014287 | 0.00035242 | -0.0014275 | -0.00035726
81 | 83 | 9.2927 | 3.5741 | 9.378e-09 | 0 | 0 | 0 | 0 | 0 | 1 | -90 | 90 | 0.0026993 | 0.00066896 | -0.0026985 | -0.00066958
82 | 94 | 0.99519 | 0.38277 | 1.0043e-09 | 0 | 0 | 0 | 0 | 0 | 1 | -90 | 90 | 0.0012444 | 0.00031153 | -0.0012443 | -0.00031162
82 | 91 | 1.8193 | 0.69971 | 1.836e-09 | 0 | 0 | 0 | 0 | 0 | 1 | -90 | 90 | 0.00018315 | 4.5725e-05 | -0.00018315 | -4.5902e-05
83 | 84 | 21.8105 | 8.3886 | 2.2011e-08 | 0 | 0 | 0 | 0 | 0 | 1 | -90 | 90 | 0.0025164 | 0.00062393 | -0.0025149 | -0.00062547
94 | 95 | 2.4862 | 0.95623 | 2.509e-09 | 0 | 0 | 0 | 0 | 0 | 1 | -90 | 90 | 0.0010895 | 0.00027283 | -0.0010895 | -0.00027306
84 | 85 | 1.6389 | 0.63033 | 1.6539e-09 | 0 | 0 | 0 | 0 | 0 | 1 | -90 | 90 | 0.0025149 | 0.00062547 | -0.0025148 | -0.00062559
85 | 86 | 1.8855 | 0.72519 | 1.9028e-09 | 0 | 0 | 0 | 0 | 0 | 1 | -90 | 90 | 0.0020591 | 0.00051137 | -0.002059 | -0.00051152
86 | 271 | 22.4538 | 8.6361 | 2.266e-08 | 0 | 0 | 0 | 0 | 0 | 1 | -90 | 90 | 0.002059 | 0.00051152 | -0.0020579 | -0.0005133
271 | 272 | 16.9218 | 6.5084 | 1.7077e-08 | 0 | 0 | 0 | 0 | 0 | 1 | -90 | 90 | 0.00093876 | 0.00023282 | -0.0009386 | -0.0002344
90 | 308 | 9.7625 | 3.7548 | 9.8521e-09 | 0 | 0 | 0 | 0 | 0 | 1 | -90 | 90 | 0.00012295 | 2.9857e-05 | -0.00012295 | -3.0813e-05
90 | 286 | 38.8236 | 14.9322 | 3.918e-08 | 0 | 0 | 0 | 0 | 0 | 1 | -90 | 90 | 0.0021944 | 0.00054457 | -0.0021924 | -0.00054759
286 | 284 | 8.2804 | 3.1848 | 8.3564e-09 | 0 | 0 | 0 | 0 | 0 | 1 | -90 | 90 | 0.0021924 | 0.00054759 | -0.0021919 | -0.00054823
193 | 194 | 4.397 | 1.6911 | 4.4373e-09 | 0 | 0 | 0 | 0 | 0 | 1 | -90 | 90 | -0.018998 | -0.0047204 | 0.019015 | 0.0047265
194 | 196 | 7.0085 | 2.6956 | 7.0728e-09 | 0 | 0 | 0 | 0 | 0 | 1 | -90 | 90 | -0.019567 | -0.0048648 | 0.019595 | 0.0048752
196 | 201 | 4.054 | 1.5593 | 4.0913e-09 | 0 | 0 | 0 | 0 | 0 | 1 | -90 | 90 | -0.019595 | -0.0048752 | 0.019612 | 0.0048811
197 | 279 | 2.2523 | 0.86627 | 2.273e-09 | 0 | 0 | 0 | 0 | 0 | 1 | -90 | 90 | 0.0033261 | 0.00082401 | -0.0033259 | -0.00082413
201 | 199 | 3.0382 | 1.1685 | 3.0661e-09 | 0 | 0 | 0 | 0 | 0 | 1 | -90 | 90 | -0.019612 | -0.0048811 | 0.019624 | 0.0048856
279 | 280 | 46.5601 | 17.9077 | 4.6987e-08 | 0 | 0 | 0 | 0 | 0 | 1 | -90 | 90 | 0.0025181 | 0.00062169 | -0.002515 | -0.00062512
198 | 199 | 0.6918 | 0.26608 | 6.9815e-10 | 0 | 0 | 0 | 0 | 0 | 1 | -90 | 90 | 0.020869 | 0.0051978 | -0.020866 | -0.0051967
198 | 200 | 5.1714 | 1.989 | 5.2189e-09 | 0 | 0 | 0 | 0 | 0 | 1 | -90 | 90 | 0.017761 | 0.0044565 | -0.017744 | -0.0044504
200 | 202 | 22.188 | 8.5338 | 2.2392e-08 | 0 | 0 | 0 | 0 | 0 | 1 | -90 | 90 | 0.017744 | 0.0044504 | -0.01767 | -0.004424
202 | 264 | 30.286 | 11.6485 | 3.0564e-08 | 0 | 0 | 0 | 0 | 0 | 1 | -90 | 90 | 0.01767 | 0.004424 | -0.017568 | -0.0043879
264 | 265 | 5.3414 | 2.0544 | 5.3904e-09 | 0 | 0 | 0 | 0 | 0 | 1 | -90 | 90 | 0.014247 | 0.0035558 | -0.014235 | -0.0035518
264 | 263 | 2.9277 | 1.126 | 2.9546e-09 | 0 | 0 | 0 | 0 | 0 | 1 | -90 | 90 | 0.0033214 | 0.00083209 | -0.003321 | -0.00083225
203 | 263 | 0.78073 | 0.30028 | 7.879e-10 | 0 | 0 | 0 | 0 | 0 | 1 | -90 | 90 | -0.0012979 | -0.0003253 | 0.001298 | 0.00032523
261 | 283 | 16.8387 | 6.4764 | 1.6993e-08 | 0 | 0 | 0 | 0 | 0 | 1 | -90 | 90 | -0.00031287 | -7.8413e-05 | 0.00031289 | 7.6741e-05
283 | 282 | 30.1929 | 11.6126 | 3.047e-08 | 0 | 0 | 0 | 0 | 0 | 1 | -90 | 90 | -0.00031289 | -7.6741e-05 | 0.00031292 | 7.3743e-05
265 | 287 | 3.3202 | 1.277 | 3.3506e-09 | 0 | 0 | 0 | 0 | 0 | 1 | -90 | 90 | 0.012204 | 0.0030429 | -0.012199 | -0.0030411
287 | 288 | 2.8173 | 1.0836 | 2.8431e-09 | 0 | 0 | 0 | 0 | 0 | 1 | -90 | 90 | 0.0009621 | 0.00024068 | -0.00096207 | -0.00024095
287 | 266 | 7.4587 | 2.8687 | 7.5272e-09 | 0 | 0 | 0 | 0 | 0 | 1 | -90 | 90 | 0.011237 | 0.0028004 | -0.011226 | -0.0027972
272 | 273 | 8.7073 | 3.349 | 8.7872e-09 | 0 | 0 | 0 | 0 | 0 | 1 | -90 | 90 | 0.00062718 | 0.00015635 | -0.00062714 | -0.00015718
275 | 277 | 7.4438 | 2.863 | 7.5121e-09 | 0 | 0 | 0 | 0 | 0 | 1 | -90 | 90 | 0.00012581 | 3.0795e-05 | -0.00012581 | -3.1531e-05
280 | 281 | 2.4142 | 0.92855 | 2.4364e-09 | 0 | 0 | 0 | 0 | 0 | 1 | -90 | 90 | 0.0022545 | 0.00055985 | -0.0022544 | -0.00056004
281 | 282 | 2.9829 | 1.1473 | 3.0103e-09 | 0 | 0 | 0 | 0 | 0 | 1 | -90 | 90 | 0.0018895 | 0.0004686 | -0.0018894 | -0.00046885
284 | 285 | 11.5795 | 4.4536 | 1.1686e-08 | 0 | 0 | 0 | 0 | 0 | 1 | -90 | 90 | 0.0005706 | 0.00014188 | -0.00057056 | -0.000143
288 | 289 | 1.7126 | 0.65869 | 1.7283e-09 | 0 | 0 | 0 | 0 | 0 | 1 | -90 | 90 | 0.00039472 | 9.876e-05 | -0.00039472 | -9.8927e-05
290 | 291 | 1.6626 | 0.63947 | 1.6779e-09 | 0 | 0 | 0 | 0 | 0 | 1 | -90 | 90 | -0.00022679 | -5.684e-05 | 0.0002268 | 5.6679e-05
291 | 292 | 1.5897 | 0.61142 | 1.6043e-09 | 0 | 0 | 0 | 0 | 0 | 1 | -90 | 90 | -0.0015266 | -0.00038245 | 0.0015267 | 0.00038231