## bus_data
BUS_I | BUS_TYPE | Pd | Qd | Gs | Bs | area | Vm | Va | baseKV | zone | Vmax | Vmin
126 | 1 | 9.8782e-05 | 2.4757e-05 | 0 | 0 | 1 | 0.97221 | -0.20177 | 0.4 | 1 | 1.1 | 0.9
127 | 1 | 0.00026516 | 6.6456e-05 | 0 | 0 | 1 | 0.97211 | -0.2025 | 0.4 | 1 | 1.1 | 0.9
128 | 1 | 0 | 0 | 0 | 0 | 1 | 0.97225 | -0.20148 | 0.4 | 1 | 1.1 | 0.9
129 | 1 | 0 | 0 | 0 | 0 | 1 | 0.97183 | -0.20459 | 0.4 | 1 | 1.1 | 0.9
130 | 1 | 0 | 0 | 0 | 0 | 1 | 0.9723 | -0.20109 | 0.4 | 1 | 1.1 | 0.9
132 | 1 | 0 | 0 | 0 | 0 | 1 | 0.97143 | -0.20761 | 0.4 | 1 | 1.1 | 0.9
146 | 1 | 0.00020808 | 5.2149e-05 | 0 | 0 | 1 | 0.97249 | -0.19967 | 0.4 | 1 | 1.1 | 0.9
135 | 1 | 0 | 0 | 0 | 0 | 1 | 0.97092 | -0.21139 | 0.4 | 1 | 1.1 | 0.9
137 | 1 | 0.00012821 | 3.2133e-05 | 0 | 0 | 1 | 0.9711 | -0.21005 | 0.4 | 1 | 1.1 | 0.9
133 | 1 | 0.00012294 | 3.0811e-05 | 0 | 0 | 1 | 0.9709 | -0.21151 | 0.4 | 1 | 1.1 | 0.9
134 | 1 | 0 | 0 | 0 | 0 | 1 | 0.97079 | -0.21234 | 0.4 | 1 | 1.1 | 0.9
136 | 1 | 0.00097564 | 0.00024452 | 0 | 0 | 1 | 0.97078 | -0.2124 | 0.4 | 1 | 1.1 | 0.9
138 | 1 | 0.00012171 | 3.0503e-05 | 0 | 0 | 1 | 0.97108 | -0.21021 | 0.4 | 1 | 1.1 | 0.9
139 | 1 | 0.00018976 | 4.7559e-05 | 0 | 0 | 1 | 0.97106 | -0.21038 | 0.4 | 1 | 1.1 | 0.9
149 | 1 | 0 | 0 | 0 | 0 | 1 | 0.97104 | -0.2105 | 0.4 | 1 | 1.1 | 0.9
140 | 1 | 0.0010872 | 0.00027247 | 0 | 0 | 1 | 0.9727 | -0.19809 | 0.4 | 1 | 1.1 | 0.9
141 | 1 | 0 | 0 | 0 | 0 | 1 | 0.97336 | -0.19319 | 0.4 | 1 | 1.1 | 0.9
142 | 1 | 0 | 0 | 0 | 0 | 1 | 0.97262 | -0.19864 | 0.4 | 1 | 1.1 | 0.9
144 | 1 | 0 | 0 | 0 | 0 | 1 | 0.97451 | -0.18462 | 0.4 | 1 | 1.1 | 0.9
145 | 1 | 0.00023359 | 5.8544e-05 | 0 | 0 | 1 | 0.97255 | -0.19918 | 0.4 | 1 | 1.1 | 0.9
143 | 1 | 0 | 0 | 0 | 0 | 1 | 0.97739 | -0.16333 | 0.4 | 1 | 1.1 | 0.9
248 | 1 | 0.00010858 | 2.7213e-05 | 0 | 0 | 1 | 0.97723 | -0.16454 | 0.4 | 1 | 1.1 | 0.9
179 | 1 | 0.00010117 | 2.5357e-05 | 0 | 0 | 1 | 0.98003 | -0.14387 | 0.4 | 1 | 1.1 | 0.9
181 | 1 | 8.8188e-05 | 2.2102e-05 | 0 | 0 | 1 | 0.97323 | -0.19405 | 0.4 | 1 | 1.1 | 0.9
249 | 1 | 0.0001726 | 4.3258e-05 | 0 | 0 | 1 | 0.9769 | -0.16691 | 0.4 | 1 | 1.1 | 0.9
147 | 1 | 0.00014345 | 3.5952e-05 | 0 | 0 | 1 | 0.97104 | -0.21053 | 0.4 | 1 | 1.1 | 0.9
148 | 1 | 0.0001255 | 3.1452e-05 | 0 | 0 | 1 | 0.97103 | -0.21058 | 0.4 | 1 | 1.1 | 0.9
150 | 1 | 0.00012632 | 3.1658e-05 | 0 | 0 | 1 | 0.97103 | -0.21061 | 0.4 | 1 | 1.1 | 0.9
151 | 1 | 0 | 0 | 0 | 0 | 1 | 0.99461 | -0.03828 | 0.4 | 1 | 1.1 | 0.9
156 | 1 | 0 | 0 | 0 | 0 | 1 | 0.99181 | -0.058321 | 0.4 | 1 | 1.1 | 0.9
152 | 1 | 8.0879e-05 | 2.027e-05 | 0 | 0 | 1 | 0.9997 | -0.0021309 | 0.4 | 1 | 1.1 | 0.9
153 | 1 | 0.00012966 | 3.2497e-05 | 0 | 0 | 1 | 0.9998 | -0.0013946 | 0.4 | 1 | 1.1 | 0.9
154 | 1 | 0.00054753 | 0.00013722 | 0 | 0 | 1 | 0.99996 | -0.00031654 | 0.4 | 1 | 1.1 | 0.9
157 | 3 | 0 | 0 | 0 | 0 | 1 | 1 | 0 | 0.4 | 1 | 1.1 | 0.9
155 | 1 | 0 | 0 | 0 | 0 | 1 | 0.99041 | -0.068416 | 0.4 | 1 | 1.1 | 0.9
161 | 1 | 0 | 0 | 0 | 0 | 1 | 0.99015 | -0.07041 | 0.4 | 1 | 1.1 | 0.9
162 | 1 | 0 | 0 | 0 | 0 | 1 | 0.98695 | -0.093404 | 0.4 | 1 | 1.1 | 0.9
159 | 1 | 0.0006548 | 0.00016411 | 0 | 0 | 1 | 0.99167 | -0.059346 | 0.4 | 1 | 1.1 | 0.9
160 | 1 | 0.0019193 | 0.00048103 | 0 | 0 | 1 | 0.99171 | -0.059045 | 0.4 | 1 | 1.1 | 0.9
158 | 1 | 0.00037474 | 9.3917e-05 | 0 | 0 | 1 | 0.99173 | -0.058954 | 0.4 | 1 | 1.1 | 0.9
163 | 1 | 0.00040407 | 0.00010127 | 0 | 0 | 1 | 0.9901 | -0.07077 | 0.4 | 1 | 1.1 | 0.9
165 | 1 | 0.00050087 | 0.00012553 | 0 | 0 | 1 | 0.98405 | -0.11442 | 0.4 | 1 | 1.1 | 0.9
177 | 1 | 0 | 0 | 0 | 0 | 1 | 0.98102 | -0.13663 | 0.4 | 1 | 1.1 | 0.9
167 | 1 | 0 | 0 | 0 | 0 | 1 | 0.98251 | -0.12545 | 0.4 | 1 | 1.1 | 0.9
166 | 1 | 0.00067676 | 0.00016961 | 0 | 0 | 1 | 0.98141 | -0.13336 | 0.4 | 1 | 1.1 | 0.9
168 | 1 | 0 | 0 | 0 | 0 | 1 | 0.98133 | -0.13396 | 0.4 | 1 | 1.1 | 0.9
169 | 1 | 0.0037889 | 0.0009496 | 0 | 0 | 1 | 0.98242 | -0.12607 | 0.4 | 1 | 1.1 | 0.9
170 | 1 | 0 | 0 | 0 | 0 | 1 | 0.98116 | -0.13514 | 0.4 | 1 | 1.1 | 0.9
312 | 1 | 0.00043409 | 0.00010879 | 0 | 0 | 1 | 0.98114 | -0.13528 | 0.4 | 1 | 1.1 | 0.9
172 | 1 | 0 | 0 | 0 | 0 | 1 | 0.98114 | -0.13529 | 0.4 | 1 | 1.1 | 0.9
171 | 1 | 0.00082787 | 0.00020748 | 0 | 0 | 1 | 0.98111 | -0.13553 | 0.4 | 1 | 1.1 | 0.9
173 | 1 | 0.00052692 | 0.00013206 | 0 | 0 | 1 | 0.9811 | -0.13557 | 0.4 | 1 | 1.1 | 0.9
174 | 1 | 0.00020227 | 5.0693e-05 | 0 | 0 | 1 | 0.98026 | -0.14216 | 0.4 | 1 | 1.1 | 0.9
175 | 1 | 0.00013362 | 3.3489e-05 | 0 | 0 | 1 | 0.98052 | -0.14024 | 0.4 | 1 | 1.1 | 0.9
176 | 1 | 0 | 0 | 0 | 0 | 1 | 0.98014 | -0.14309 | 0.4 | 1 | 1.1 | 0.9
178 | 1 | 0.00046591 | 0.00011677 | 0 | 0 | 1 | 0.98012 | -0.14324 | 0.4 | 1 | 1.1 | 0.9
180 | 1 | 0.00055929 | 0.00014017 | 0 | 0 | 1 | 0.97297 | -0.19597 | 0.4 | 1 | 1.1 | 0.9
182 | 1 | 0 | 0 | 0 | 0 | 1 | 0.9728 | -0.19727 | 0.4 | 1 | 1.1 | 0.9
183 | 1 | 0.00036203 | 9.0733e-05 | 0 | 0 | 1 | 0.97277 | -0.19745 | 0.4 | 1 | 1.1 | 0.9
184 | 1 | 0.00012135 | 3.0413e-05 | 0 | 0 | 1 | 0.97269 | -0.1981 | 0.4 | 1 | 1.1 | 0.9
186 | 1 | 0.00056936 | 0.00014269 | 0 | 0 | 1 | 0.97272 | -0.19781 | 0.4 | 1 | 1.1 | 0.9
188 | 1 | 0.00039368 | 9.8665e-05 | 0 | 0 | 1 | 0.97255 | -0.19913 | 0.4 | 1 | 1.1 | 0.9
185 | 1 | 0.00012248 | 3.0696e-05 | 0 | 0 | 1 | 0.97272 | -0.19781 | 0.4 | 1 | 1.1 | 0.9
187 | 1 | 0.00063399 | 0.00015889 | 0 | 0 | 1 | 0.97272 | -0.19782 | 0.4 | 1 | 1.1 | 0.9
189 | 1 | 0 | 0 | 0 | 0 | 1 | 0.97233 | -0.20081 | 0.4 | 1 | 1.1 | 0.9
190 | 1 | 0.00051749 | 0.0001297 | 0 | 0 | 1 | 0.9723 | -0.20101 | 0.4 | 1 | 1.1 | 0.9
192 | 1 | 0 | 0 | 0 | 0 | 1 | 0.97191 | -0.20403 | 0.4 | 1 | 1.1 | 0.9
191 | 1 | 0 | 0 | 0 | 0 | 1 | 0.97184 | -0.20466 | 0.4 | 1 | 1.1 | 0.9
300 | 1 | 0 | 0 | 0 | 0 | 1 | 0.97184 | -0.20467 | 0.4 | 1 | 1.1 | 0.9
299 | 1 | 0.00010459 | 2.6213e-05 | 0 | 0 | 1 | 0.9718 | -0.20503 | 0.4 | 1 | 1.1 | 0.9
301 | 1 | 0.00058376 | 0.0001463 | 0 | 0 | 1 | 0.97183 | -0.20461 | 0.4 | 1 | 1.1 | 0.9
298 | 1 | 0.00013516 | 3.3874e-05 | 0 | 0 | 1 | 0.97181 | -0.20476 | 0.4 | 1 | 1.1 | 0.9
295 | 1 | 0.00011731 | 2.94e-05 | 0 | 0 | 1 | 0.97172 | -0.20538 | 0.4 | 1 | 1.1 | 0.9
296 | 1 | 0.0008263 | 0.00020709 | 0 | 0 | 1 | 0.97172 | -0.20535 | 0.4 | 1 | 1.1 | 0.9
297 | 1 | 9.4537e-05 | 2.3693e-05 | 0 | 0 | 1 | 0.97178 | -0.20496 | 0.4 | 1 | 1.1 | 0.9
306 | 1 | 0.00011627 | 2.9141e-05 | 0 | 0 | 1 | 0.97178 | -0.20517 | 0.4 | 1 | 1.1 | 0.9

## generator_data
GEN_BUS | PG | QG | QMAX | QMIN | VG | MBASE | GEN_STATUS | PMAX | PMIN
157 | 0.021649 | 0.0053978 | 10 | -10 | 1 | 100 | 1 | 10 | 0

## branch_data
F_BUS | T_BUS | BR_R | BR_X | BR_B | RATE_A | RATE_B | RATE_C | TAP | SHIFT | BR_STATUS | ANGMIN | ANGMAX | P_in | Q_in | P_out | Q_out
126 | 127 | 3.9071 | 1.5027 | 3.943e-09 | 0 | 0 | 0 | 0 | 0 | 1 | -90 | 90 | 0.0022012 | 0.00053872 | -0.002201 | -0.00053901
126 | 128 | 1.4926 | 0.57409 | 1.5063e-09 | 0 | 0 | 0 | 0 | 0 | 1 | -90 | 90 | -0.0023 | -0.00056347 | 0.0023 | 0.00056336
127 | 129 | 12.733 | 4.8973 | 1.285e-08 | 0 | 0 | 0 | 0 | 0 | 1 | -90 | 90 | 0.0019358 | 0.00047255 | -0.0019353 | -0.00047356
128 | 130 | 1.9923 | 0.76625 | 2.0105e-09 | 0 | 0 | 0 | 0 | 0 | 1 | -90 | 90 | -0.0023 | -0.00056336 | 0.0023002 | 0.00056322
129 | 132 | 18.4349 | 7.0903 | 1.8604e-08 | 0 | 0 | 0 | 0 | 0 | 1 | -90 | 90 | 0.0019353 | 0.00047356 | -0.0019345 | -0.00047502
130 | 146 | 7.2705 | 2.7964 | 7.3373e-09 | 0 | 0 | 0 | 0 | 0 | 1 | -90 | 90 | -0.0023002 | -0.00056322 | 0.0023006 | 0.00056269
132 | 135 | 41.3447 | 15.9018 | 4.1724e-08 | 0 | 0 | 0 | 0 | 0 | 1 | -90 | 90 | 0.0010992 | 0.00027048 | -0.0010987 | -0.0002742
132 | 137 | 34.9189 | 13.4304 | 3.5239e-08 | 0 | 0 | 0 | 0 | 0 | 1 | -90 | 90 | 0.00083524 | 0.00020454 | -0.00083497 | -0.00020776
146 | 145 | 2.3191 | 0.89196 | 2.3404e-09 | 0 | 0 | 0 | 0 | 0 | 1 | -90 | 90 | -0.0025087 | -0.00061484 | 0.0025088 | 0.00061468
135 | 133 | 1.3619 | 0.5238 | 1.3744e-09 | 0 | 0 | 0 | 0 | 0 | 1 | -90 | 90 | 0.0010987 | 0.0002742 | -0.0010987 | -0.00027432
137 | 138 | 2.7644 | 1.0632 | 2.7898e-09 | 0 | 0 | 0 | 0 | 0 | 1 | -90 | 90 | 0.00070676 | 0.00017563 | -0.00070674 | -0.00017588
133 | 134 | 10.3301 | 3.9731 | 1.0425e-08 | 0 | 0 | 0 | 0 | 0 | 1 | -90 | 90 | 0.00097574 | 0.00024351 | -0.00097562 | -0.00024445
134 | 136 | 0.80977 | 0.31145 | 8.172e-10 | 0 | 0 | 0 | 0 | 0 | 1 | -90 | 90 | 0.00097562 | 0.00024445 | -0.00097562 | -0.00024452
138 | 139 | 3.4059 | 1.31 | 3.4372e-09 | 0 | 0 | 0 | 0 | 0 | 1 | -90 | 90 | 0.00058504 | 0.00014538 | -0.00058502 | -0.0001457
139 | 149 | 3.829 | 1.4727 | 3.8641e-09 | 0 | 0 | 0 | 0 | 0 | 1 | -90 | 90 | 0.00039526 | 9.814e-05 | -0.00039526 | -9.8502e-05
149 | 147 | 0.82287 | 0.31649 | 8.3042e-10 | 0 | 0 | 0 | 0 | 0 | 1 | -90 | 90 | 0.00039526 | 9.8502e-05 | -0.00039526 | -9.858e-05
140 | 141 | 15.3512 | 5.9043 | 1.5492e-08 | 0 | 0 | 0 | 0 | 0 | 1 | -90 | 90 | -0.0038299 | -0.0009454 | 0.0038325 | 0.0009449
140 | 142 | 2.348 | 0.90309 | 2.3696e-09 | 0 | 0 | 0 | 0 | 0 | 1 | -90 | 90 | 0.0027428 | 0.00067293 | -0.0027426 | -0.00067308
141 | 144 | 26.725 | 10.2788 | 2.697e-08 | 0 | 0 | 0 | 0 | 0 | 1 | -90 | 90 | -0.0038325 | -0.0009449 | 0.0038369 | 0.00094403
142 | 145 | 2.3491 | 0.90351 | 2.3707e-09 | 0 | 0 | 0 | 0 | 0 | 1 | -90 | 90 | 0.0027426 | 0.00067308 | -0.0027424 | -0.00067323
144 | 181 | 21.2126 | 8.1587 | 2.1407e-08 | 0 | 0 | 0 | 0 | 0 | 1 | -90 | 90 | 0.0053571 | 0.0013236 | -0.0053503 | -0.001323
144 | 249 | 23.1748 | 8.9134 | 2.3387e-08 | 0 | 0 | 0 | 0 | 0 | 1 | -90 | 90 | -0.009194 | -0.0022676 | 0.0092159 | 0.0022738
143 | 248 | 1.5445 | 0.59405 | 1.5587e-09 | 0 | 0 | 0 | 0 | 0 | 1 | -90 | 90 | 0.0095016 | 0.0023456 | -0.0095001 | -0.0023451
143 | 179 | 24.8061 | 9.5408 | 5.0068e-08 | 0 | 0 | 0 | 0 | 0 | 1 | -90 | 90 | -0.0095016 | -0.0023455 | 0.0095265 | 0.0023503
248 | 249 | 3.0577 | 1.176 | 3.0858e-09 | 0 | 0 | 0 | 0 | 0 | 1 | -90 | 90 | 0.0093915 | 0.0023179 | -0.0093885 | -0.002317
179 | 176 | 0.98865 | 0.38025 | 1.9954e-09 | 0 | 0 | 0 | 0 | 0 | 1 | -90 | 90 | -0.0096277 | -0.0023757 | 0.0096287 | 0.0023759
181 | 180 | 4.3917 | 1.6891 | 4.432e-09 | 0 | 0 | 0 | 0 | 0 | 1 | -90 | 90 | 0.0052622 | 0.0013009 | -0.0052608 | -0.0013008
147 | 148 | 2.6306 | 1.0118 | 2.6547e-09 | 0 | 0 | 0 | 0 | 0 | 1 | -90 | 90 | 0.00025181 | 6.2627e-05 | -0.00025181 | -6.2877e-05
148 | 150 | 2.4614 | 0.94669 | 2.484e-09 | 0 | 0 | 0 | 0 | 0 | 1 | -90 | 90 | 0.00012632 | 3.1425e-05 | -0.00012632 | -3.1659e-05
151 | 156 | 12.2304 | 4.704 | 2.4685e-08 | 0 | 0 | 0 | 0 | 0 | 1 | -90 | 90 | 0.020782 | 0.0051706 | -0.020725 | -0.0051512
151 | 152 | 22.2098 | 8.5422 | 4.4827e-08 | 0 | 0 | 0 | 0 | 0 | 1 | -90 | 90 | -0.020782 | -0.0051705 | 0.020885 | 0.0052057
156 | 160 | 4.8279 | 1.8569 | 4.8722e-09 | 0 | 0 | 0 | 0 | 0 | 1 | -90 | 90 | 0.0019195 | 0.00048063 | -0.0019193 | -0.00048103
156 | 158 | 0.42449 | 0.16326 | 8.5676e-10 | 0 | 0 | 0 | 0 | 0 | 1 | -90 | 90 | 0.018805 | 0.0046706 | -0.018804 | -0.00467
152 | 153 | 0.45263 | 0.17409 | 9.1357e-10 | 0 | 0 | 0 | 0 | 0 | 1 | -90 | 90 | -0.020965 | -0.005226 | 0.020968 | 0.0052267
153 | 154 | 0.65884 | 0.2534 | 1.3298e-09 | 0 | 0 | 0 | 0 | 0 | 1 | -90 | 90 | -0.021097 | -0.0052592 | 0.0211 | 0.0052602
154 | 157 | 0.18863 | 0.072551 | 3.8073e-10 | 0 | 0 | 0 | 0 | 0 | 1 | -90 | 90 | -0.021648 | -0.0053975 | 0.021649 | 0.0053978
155 | 161 | 58.6756 | 22.5676 | 5.9214e-08 | 0 | 0 | 0 | 0 | 0 | 1 | -90 | 90 | 0.00040419 | 9.4395e-05 | -0.00040409 | -0.00010016
155 | 162 | 18.0632 | 6.9474 | 3.6458e-08 | 0 | 0 | 0 | 0 | 0 | 1 | -90 | 90 | 0.017347 | 0.0043101 | -0.017288 | -0.0042911
155 | 159 | 6.415 | 2.4673 | 1.2948e-08 | 0 | 0 | 0 | 0 | 0 | 1 | -90 | 90 | -0.017751 | -0.0044045 | 0.017773 | 0.0044117
161 | 163 | 11.2779 | 4.3377 | 1.1381e-08 | 0 | 0 | 0 | 0 | 0 | 1 | -90 | 90 | 0.00040409 | 0.00010016 | -0.00040407 | -0.00010127
162 | 165 | 15.1151 | 5.8135 | 3.0508e-08 | 0 | 0 | 0 | 0 | 0 | 1 | -90 | 90 | 0.017288 | 0.0042911 | -0.017239 | -0.0042751
159 | 158 | 0.26784 | 0.10302 | 5.406e-10 | 0 | 0 | 0 | 0 | 0 | 1 | -90 | 90 | -0.018428 | -0.0045758 | 0.018429 | 0.0045761
165 | 177 | 26.0006 | 10.0002 | 5.2478e-08 | 0 | 0 | 0 | 0 | 0 | 1 | -90 | 90 | 0.010471 | 0.0025853 | -0.010439 | -0.0025784
165 | 167 | 22.0165 | 8.4679 | 2.2218e-08 | 0 | 0 | 0 | 0 | 0 | 1 | -90 | 90 | 0.0062675 | 0.0015643 | -0.0062581 | -0.0015628
177 | 175 | 4.2151 | 1.6212 | 8.5076e-09 | 0 | 0 | 0 | 0 | 0 | 1 | -90 | 90 | 0.010439 | 0.0025784 | -0.010434 | -0.0025773
167 | 169 | 2.0777 | 0.7991 | 2.0967e-09 | 0 | 0 | 0 | 0 | 0 | 1 | -90 | 90 | 0.0037892 | 0.00094953 | -0.0037889 | -0.0009496
167 | 166 | 39.8187 | 15.3149 | 4.0184e-08 | 0 | 0 | 0 | 0 | 0 | 1 | -90 | 90 | 0.0024688 | 0.00061325 | -0.0024661 | -0.0006161
166 | 168 | 4.2055 | 1.6175 | 4.2441e-09 | 0 | 0 | 0 | 0 | 0 | 1 | -90 | 90 | 0.0017894 | 0.00044649 | -0.0017892 | -0.00044684
168 | 170 | 8.1832 | 3.1474 | 8.2583e-09 | 0 | 0 | 0 | 0 | 0 | 1 | -90 | 90 | 0.0017892 | 0.00044684 | -0.0017889 | -0.00044753
170 | 312 | 4.0504 | 1.5578 | 4.0876e-09 | 0 | 0 | 0 | 0 | 0 | 1 | -90 | 90 | 0.00043409 | 0.0001084 | -0.00043408 | -0.00010879
170 | 172 | 1.4455 | 0.55595 | 1.4587e-09 | 0 | 0 | 0 | 0 | 0 | 1 | -90 | 90 | 0.0013549 | 0.00033912 | -0.0013548 | -0.00033925
172 | 171 | 2.1896 | 0.84216 | 2.2097e-09 | 0 | 0 | 0 | 0 | 0 | 1 | -90 | 90 | 0.0013548 | 0.00033925 | -0.0013548 | -0.00033945
171 | 173 | 0.98607 | 0.37926 | 9.9512e-10 | 0 | 0 | 0 | 0 | 0 | 1 | -90 | 90 | 0.00052691 | 0.00013196 | -0.00052691 | -0.00013206
174 | 175 | 2.2774 | 0.87593 | 4.5966e-09 | 0 | 0 | 0 | 0 | 0 | 1 | -90 | 90 | -0.010298 | -0.0025432 | 0.010301 | 0.0025438
174 | 176 | 1.1154 | 0.429 | 2.2513e-09 | 0 | 0 | 0 | 0 | 0 | 1 | -90 | 90 | 0.010096 | 0.0024925 | -0.010095 | -0.0024922
176 | 178 | 4.1557 | 1.5983 | 4.1938e-09 | 0 | 0 | 0 | 0 | 0 | 1 | -90 | 90 | 0.00046591 | 0.00011637 | -0.0004659 | -0.00011677
180 | 182 | 3.3125 | 1.274 | 3.3429e-09 | 0 | 0 | 0 | 0 | 0 | 1 | -90 | 90 | 0.0047015 | 0.0011606 | -0.0047007 | -0.0011606
182 | 183 | 1.2603 | 0.48473 | 1.2719e-09 | 0 | 0 | 0 | 0 | 0 | 1 | -90 | 90 | 0.0016879 | 0.0004226 | -0.0016879 | -0.0004227
182 | 184 | 3.2608 | 1.2542 | 3.2907e-09 | 0 | 0 | 0 | 0 | 0 | 1 | -90 | 90 | 0.0030128 | 0.00073802 | -0.0030124 | -0.0007382
183 | 186 | 3.3883 | 1.3032 | 3.4194e-09 | 0 | 0 | 0 | 0 | 0 | 1 | -90 | 90 | 0.0013259 | 0.00033197 | -0.0013258 | -0.00033227
184 | 188 | 4.1884 | 1.6109 | 4.2268e-09 | 0 | 0 | 0 | 0 | 0 | 1 | -90 | 90 | 0.0028911 | 0.00070779 | -0.0028907 | -0.00070804
186 | 185 | 0.031016 | 0.011929 | 3.1301e-11 | 0 | 0 | 0 | 0 | 0 | 1 | -90 | 90 | 0.00075646 | 0.00018957 | -0.00075646 | -0.00018957
188 | 189 | 7.9239 | 3.0477 | 7.9966e-09 | 0 | 0 | 0 | 0 | 0 | 1 | -90 | 90 | 0.002497 | 0.00060937 | -0.0024965 | -0.00060992
185 | 187 | 0.19037 | 0.073219 | 1.9212e-10 | 0 | 0 | 0 | 0 | 0 | 1 | -90 | 90 | 0.00063398 | 0.00015888 | -0.00063398 | -0.00015889
189 | 190 | 4.8116 | 1.8506 | 4.8558e-09 | 0 | 0 | 0 | 0 | 0 | 1 | -90 | 90 | 0.00051749 | 0.00012924 | -0.00051748 | -0.0001297
189 | 192 | 18.9653 | 7.2943 | 1.9139e-08 | 0 | 0 | 0 | 0 | 0 | 1 | -90 | 90 | 0.001979 | 0.00048067 | -0.0019781 | -0.00048216
192 | 301 | 12.2 | 4.6923 | 1.2312e-08 | 0 | 0 | 0 | 0 | 0 | 1 | -90 | 90 | 0.00058379 | 0.00014516 | -0.00058374 | -0.0001463
192 | 298 | 7.6095 | 2.9267 | 7.6793e-09 | 0 | 0 | 0 | 0 | 0 | 1 | -90 | 90 | 0.0011735 | 0.00029239 | -0.0011733 | -0.00029307
192 | 191 | 26.8272 | 10.3182 | 2.7073e-08 | 0 | 0 | 0 | 0 | 0 | 1 | -90 | 90 | 0.00022089 | 4.461e-05 | -0.00022087 | -4.7162e-05
191 | 300 | 1.0186 | 0.39175 | 1.0279e-09 | 0 | 0 | 0 | 0 | 0 | 1 | -90 | 90 | 0.00011628 | 2.464e-05 | -0.00011628 | -2.4737e-05
191 | 299 | 38.7516 | 14.9045 | 3.9107e-08 | 0 | 0 | 0 | 0 | 0 | 1 | -90 | 90 | 0.00010459 | 2.2522e-05 | -0.00010459 | -2.6214e-05
300 | 306 | 46.241 | 17.785 | 4.6665e-08 | 0 | 0 | 0 | 0 | 0 | 1 | -90 | 90 | 0.00011628 | 2.4737e-05 | -0.00011627 | -2.9141e-05
298 | 297 | 2.3849 | 0.91727 | 2.4068e-09 | 0 | 0 | 0 | 0 | 0 | 1 | -90 | 90 | 0.0010382 | 0.0002592 | -0.0010382 | -0.00025942
295 | 296 | 3.2284 | 1.2417 | 3.258e-09 | 0 | 0 | 0 | 0 | 0 | 1 | -90 | 90 | -0.0001173 | -2.94e-05 | 0.0001173 | 2.9092e-05
296 | 297 | 5.0406 | 1.9387 | 5.0869e-09 | 0 | 0 | 0 | 0 | 0 | 1 | -90 | 90 | -0.00094358 | -0.00023618 | 0.00094363 | 0.00023572