## bus_data
BUS_I | BUS_TYPE | Pd | Qd | Gs | Bs | area | Vm | Va | baseKV | zone | Vmax | Vmin
61 | 1 | 0.001116 | 0.00027969 | 0 | 0 | 1 | 0.99494 | -0.035924 | 0.4 | 1 | 1.1 | 0.9
62 | 1 | 0 | 0 | 0 | 0 | 1 | 0.99496 | -0.035744 | 0.4 | 1 | 1.1 | 0.9
64 | 1 | 0.00015176 | 3.8035e-05 | 0 | 0 | 1 | 0.99496 | -0.035784 | 0.4 | 1 | 1.1 | 0.9
68 | 1 | 4.1849e-05 | 1.0488e-05 | 0 | 0 | 1 | 0.99514 | -0.034505 | 0.4 | 1 | 1.1 | 0.9
65 | 1 | 0.00024056 | 6.029e-05 | 0 | 0 | 1 | 0.99513 | -0.034561 | 0.4 | 1 | 1.1 | 0.9
66 | 1 | 4.1717e-05 | 1.0455e-05 | 0 | 0 | 1 | 0.99514 | -0.034506 | 0.4 | 1 | 1.1 | 0.9
81 | 1 | 0 | 0 | 0 | 0 | 1 | 0.99545 | -0.032274 | 0.4 | 1 | 1.1 | 0.9
69 | 1 | 0.0016169 | 0.00040522 | 0 | 0 | 1 | 0.99728 | -0.019141 | 0.4 | 1 | 1.1 | 0.9
70 | 1 | 0.00090778 | 0.00022751 | 0 | 0 | 1 | 0.99736 | -0.018597 | 0.4 | 1 | 1.1 | 0.9
71 | 1 | 0 | 0 | 0 | 0 | 1 | 0.9971 | -0.020442 | 0.4 | 1 | 1.1 | 0.9
72 | 1 | 0 | 0 | 0 | 0 | 1 | 0.99778 | -0.015599 | 0.4 | 1 | 1.1 | 0.9
73 | 1 | 0.0003712 | 9.3031e-05 | 0 | 0 | 1 | 0.99697 | -0.021345 | 0.4 | 1 | 1.1 | 0.9
74 | 1 | 0.0010108 | 0.00025332 | 0 | 0 | 1 | 0.99741 | -0.018193 | 0.4 | 1 | 1.1 | 0.9
75 | 1 | 0 | 0 | 0 | 0 | 1 | 0.99963 | -0.0026076 | 0.4 | 1 | 1.1 | 0.9
76 | 1 | 0.00039016 | 9.7784e-05 | 0 | 0 | 1 | 0.9969 | -0.021887 | 0.4 | 1 | 1.1 | 0.9
77 | 1 | 0.003381 | 0.00084735 | 0 | 0 | 1 | 0.99734 | -0.018679 | 0.4 | 1 | 1.1 | 0.9
85 | 3 | 0.00064986 | 0.00016287 | 0 | 0 | 1 | 1 | 0 | 0.4 | 1 | 1.1 | 0.9
80 | 1 | 0 | 0 | 0 | 0 | 1 | 0.99589 | -0.029076 | 0.4 | 1 | 1.1 | 0.9
78 | 1 | 0 | 0 | 0 | 0 | 1 | 0.99719 | -0.019724 | 0.4 | 1 | 1.1 | 0.9
79 | 1 | 0.0015859 | 0.00039747 | 0 | 0 | 1 | 0.99701 | -0.02099 | 0.4 | 1 | 1.1 | 0.9
84 | 1 | 0.0052307 | 0.0013109 | 0 | 0 | 1 | 0.99688 | -0.021966 | 0.4 | 1 | 1.1 | 0.9
82 | 1 | 0.0031432 | 0.00078776 | 0 | 0 | 1 | 0.99573 | -0.030192 | 0.4 | 1 | 1.1 | 0.9
83 | 1 | 6.6914e-05 | 1.677e-05 | 0 | 0 | 1 | 0.99543 | -0.032424 | 0.4 | 1 | 1.1 | 0.9
86 | 1 | 0.00039758 | 9.9643e-05 | 0 | 0 | 1 | 0.99993 | -0.00048926 | 0.4 | 1 | 1.1 | 0.9
87 | 1 | 0.003776 | 0.00094635 | 0 | 0 | 1 | 0.99881 | -0.0083232 | 0.4 | 1 | 1.1 | 0.9
88 | 1 | 0.015209 | 0.0038117 | 0 | 0 | 1 | 0.99804 | -0.013748 | 0.4 | 1 | 1.1 | 0.9

## generator_data
GEN_BUS | PG | QG | QMAX | QMIN | VG | MBASE | GEN_STATUS | PMAX | PMIN
85 | 0.039424 | 0.0098777 | 10 | -10 | 1 | 100 | 1 | 10 | 0

## branch_data
F_BUS | T_BUS | BR_R | BR_X | BR_B | RATE_A | RATE_B | RATE_C | TAP | SHIFT | BR_STATUS | ANGMIN | ANGMAX | P_in | Q_in | P_out | Q_out
61 | 62 | 2.0819 | 0.80072 | 2.101e-09 | 0 | 0 | 0 | 0 | 0 | 1 | -90 | 90 | -0.001116 | -0.00027969 | 0.001116 | 0.00027949
62 | 64 | 3.4399 | 1.3231 | 3.4715e-09 | 0 | 0 | 0 | 0 | 0 | 1 | -90 | 90 | 0.00015176 | 3.7692e-05 | -0.00015176 | -3.8035e-05
62 | 68 | 12.5156 | 4.8137 | 1.263e-08 | 0 | 0 | 0 | 0 | 0 | 1 | -90 | 90 | -0.0012678 | -0.00031718 | 0.001268 | 0.00031601
68 | 81 | 17.832 | 6.8585 | 1.7996e-08 | 0 | 0 | 0 | 0 | 0 | 1 | -90 | 90 | -0.0015921 | -0.00039695 | 0.0015926 | 0.00039535
68 | 66 | 0.058892 | 0.022651 | 5.9432e-11 | 0 | 0 | 0 | 0 | 0 | 1 | -90 | 90 | 0.00028228 | 7.0446e-05 | -0.00028228 | -7.0451e-05
65 | 66 | 2.9451 | 1.1327 | 2.9721e-09 | 0 | 0 | 0 | 0 | 0 | 1 | -90 | 90 | -0.00024056 | -6.029e-05 | 0.00024056 | 5.9996e-05
81 | 83 | 25.3066 | 9.7333 | 2.5539e-08 | 0 | 0 | 0 | 0 | 0 | 1 | -90 | 90 | 6.6915e-05 | 1.424e-05 | -6.6914e-05 | -1.677e-05
81 | 80 | 24.074 | 9.2592 | 2.4295e-08 | 0 | 0 | 0 | 0 | 0 | 1 | -90 | 90 | -0.0016595 | -0.00040959 | 0.0016602 | 0.00040746
69 | 70 | 0.97012 | 0.37312 | 9.7902e-10 | 0 | 0 | 0 | 0 | 0 | 1 | -90 | 90 | -0.0071889 | -0.001791 | 0.0071894 | 0.0017911
69 | 71 | 2.9808 | 1.1465 | 3.0081e-09 | 0 | 0 | 0 | 0 | 0 | 1 | -90 | 90 | 0.005572 | 0.0013858 | -0.005571 | -0.0013857
70 | 72 | 4.7516 | 1.8275 | 4.7952e-09 | 0 | 0 | 0 | 0 | 0 | 1 | -90 | 90 | -0.0080972 | -0.0020187 | 0.0081005 | 0.0020195
71 | 73 | 2.0713 | 0.79665 | 2.0903e-09 | 0 | 0 | 0 | 0 | 0 | 1 | -90 | 90 | 0.005571 | 0.0013857 | -0.0055703 | -0.0013857
72 | 74 | 2.9983 | 1.1532 | 3.0258e-09 | 0 | 0 | 0 | 0 | 0 | 1 | -90 | 90 | 0.011216 | 0.002811 | -0.011212 | -0.0028097
72 | 75 | 8.7001 | 3.3462 | 8.78e-09 | 0 | 0 | 0 | 0 | 0 | 1 | -90 | 90 | -0.019316 | -0.0048304 | 0.019351 | 0.0048429
73 | 76 | 1.3291 | 0.51117 | 1.3413e-09 | 0 | 0 | 0 | 0 | 0 | 1 | -90 | 90 | 0.0051991 | 0.0012926 | -0.0051988 | -0.0012926
74 | 77 | 0.61683 | 0.23724 | 6.2249e-10 | 0 | 0 | 0 | 0 | 0 | 1 | -90 | 90 | 0.010201 | 0.0025564 | -0.0102 | -0.0025562
75 | 85 | 1.7498 | 0.67301 | 1.7659e-09 | 0 | 0 | 0 | 0 | 0 | 1 | -90 | 90 | -0.019351 | -0.0048429 | 0.019358 | 0.0048454
76 | 80 | 19.0562 | 7.3293 | 1.9231e-08 | 0 | 0 | 0 | 0 | 0 | 1 | -90 | 90 | 0.0048086 | 0.0011948 | -0.0048039 | -0.0011949
77 | 78 | 1.9856 | 0.76371 | 2.0039e-09 | 0 | 0 | 0 | 0 | 0 | 1 | -90 | 90 | 0.0068195 | 0.0017088 | -0.0068185 | -0.0017086
85 | 86 | 0.32865 | 0.1264 | 3.3166e-10 | 0 | 0 | 0 | 0 | 0 | 1 | -90 | 90 | 0.019416 | 0.0048695 | -0.019414 | -0.004869
80 | 82 | 4.5863 | 1.7639 | 4.6284e-09 | 0 | 0 | 0 | 0 | 0 | 1 | -90 | 90 | 0.0031437 | 0.00078749 | -0.0031432 | -0.00078776
78 | 79 | 2.4038 | 0.92452 | 2.4258e-09 | 0 | 0 | 0 | 0 | 0 | 1 | -90 | 90 | 0.0068185 | 0.0017086 | -0.0068173 | -0.0017084
79 | 84 | 2.4157 | 0.92912 | 2.4379e-09 | 0 | 0 | 0 | 0 | 0 | 1 | -90 | 90 | 0.0052314 | 0.001311 | -0.0052307 | -0.0013109
86 | 87 | 5.3666 | 2.0641 | 5.4159e-09 | 0 | 0 | 0 | 0 | 0 | 1 | -90 | 90 | 0.019017 | 0.0047694 | -0.018996 | -0.004762
87 | 88 | 4.6309 | 1.7811 | 4.6734e-09 | 0 | 0 | 0 | 0 | 0 | 1 | -90 | 90 | 0.01522 | 0.0038156 | -0.015209 | -0.0038117