## bus_data
BUS_I | BUS_TYPE | Pd | Qd | Gs | Bs | area | Vm | Va | baseKV | zone | Vmax | Vmin
57 | 1 | 0.0025797 | 0.00064653 | 0 | 0 | 1 | 0.97586 | -0.16934 | 0.4 | 1 | 1.1 | 0.9
58 | 1 | 0.0015861 | 0.00039751 | 0 | 0 | 1 | 0.97513 | -0.17454 | 0.4 | 1 | 1.1 | 0.9
59 | 1 | 0 | 0 | 0 | 0 | 1 | 0.98032 | -0.13743 | 0.4 | 1 | 1.1 | 0.9
60 | 1 | 0.003422 | 0.00085763 | 0 | 0 | 1 | 0.97468 | -0.17783 | 0.4 | 1 | 1.1 | 0.9
61 | 1 | 0 | 0 | 0 | 0 | 1 | 0.98069 | -0.13483 | 0.4 | 1 | 1.1 | 0.9
100 | 1 | 0.0046502 | 0.0011655 | 0 | 0 | 1 | 0.97445 | -0.17945 | 0.4 | 1 | 1.1 | 0.9
70 | 1 | 0.0024112 | 0.00060431 | 0 | 0 | 1 | 0.97867 | -0.14922 | 0.4 | 1 | 1.1 | 0.9
81 | 1 | 0.0024506 | 0.00061418 | 0 | 0 | 1 | 0.98184 | -0.12666 | 0.4 | 1 | 1.1 | 0.9
62 | 1 | 0 | 0 | 0 | 0 | 1 | 0.98253 | -0.12179 | 0.4 | 1 | 1.1 | 0.9
63 | 1 | 0 | 0 | 0 | 0 | 1 | 0.99399 | -0.041511 | 0.4 | 1 | 1.1 | 0.9
80 | 1 | 0.0026701 | 0.00066918 | 0 | 0 | 1 | 0.99653 | -0.023988 | 0.4 | 1 | 1.1 | 0.9
64 | 1 | 0.0075219 | 0.0018852 | 0 | 0 | 1 | 0.97637 | -0.16572 | 0.4 | 1 | 1.1 | 0.9
65 | 1 | 0.0026595 | 0.00066653 | 0 | 0 | 1 | 0.97823 | -0.1524 | 0.4 | 1 | 1.1 | 0.9
66 | 1 | 0.016 | 0.00401 | 0 | 0 | 1 | 0.97604 | -0.16805 | 0.4 | 1 | 1.1 | 0.9
67 | 1 | 0 | 0 | 0 | 0 | 1 | 0.97856 | -0.14999 | 0.4 | 1 | 1.1 | 0.9
68 | 1 | 0.0029325 | 0.00073495 | 0 | 0 | 1 | 0.97601 | -0.16831 | 0.4 | 1 | 1.1 | 0.9
69 | 1 | 0.011225 | 0.0028133 | 0 | 0 | 1 | 0.97778 | -0.15562 | 0.4 | 1 | 1.1 | 0.9
71 | 1 | 0.0027318 | 0.00068465 | 0 | 0 | 1 | 0.99754 | -0.016989 | 0.4 | 1 | 1.1 | 0.9
72 | 1 | 0.018652 | 0.0046746 | 0 | 0 | 1 | 0.9971 | -0.020028 | 0.4 | 1 | 1.1 | 0.9
73 | 1 | 0.0026699 | 0.00066915 | 0 | 0 | 1 | 0.99784 | -0.014918 | 0.4 | 1 | 1.1 | 0.9
74 | 1 | 0.002739 | 0.00068647 | 0 | 0 | 1 | 0.99676 | -0.022392 | 0.4 | 1 | 1.1 | 0.9
75 | 1 | 0.0027338 | 0.00068515 | 0 | 0 | 1 | 0.99815 | -0.012792 | 0.4 | 1 | 1.1 | 0.9
77 | 1 | 0.017748 | 0.004448 | 0 | 0 | 1 | 0.9986 | -0.009659 | 0.4 | 1 | 1.1 | 0.9
76 | 1 | 0.002729 | 0.00068394 | 0 | 0 | 1 | 0.99915 | -0.005865 | 0.4 | 1 | 1.1 | 0.9
78 | 1 | 0.002666 | 0.00066815 | 0 | 0 | 1 | 0.99952 | -0.0032835 | 0.4 | 1 | 1.1 | 0.9
79 | 1 | 0.0027191 | 0.00068147 | 0 | 0 | 1 | 0.99991 | -0.00065553 | 0.4 | 1 | 1.1 | 0.9
107 | 3 | 0.017756 | 0.00445 | 0 | 0 | 1 | 1 | 0 | 0.4 | 1 | 1.1 | 0.9
90 | 1 | 0 | 0 | 0 | 0 | 1 | 0.97043 | -0.20866 | 0.4 | 1 | 1.1 | 0.9
111 | 1 | 0.0019502 | 0.00048877 | 0 | 0 | 1 | 0.97038 | -0.20898 | 0.4 | 1 | 1.1 | 0.9
91 | 1 | 0 | 0 | 0 | 0 | 1 | 0.97039 | -0.20894 | 0.4 | 1 | 1.1 | 0.9
105 | 1 | 0 | 0 | 0 | 0 | 1 | 0.9705 | -0.20809 | 0.4 | 1 | 1.1 | 0.9
92 | 1 | 0.00043329 | 0.00010859 | 0 | 0 | 1 | 0.97036 | -0.20918 | 0.4 | 1 | 1.1 | 0.9
95 | 1 | 0.0036919 | 0.00092527 | 0 | 0 | 1 | 0.97165 | -0.19961 | 0.4 | 1 | 1.1 | 0.9
96 | 1 | 0.00016114 | 4.0384e-05 | 0 | 0 | 1 | 0.97165 | -0.1996 | 0.4 | 1 | 1.1 | 0.9
97 | 1 | 0.0087988 | 0.0022052 | 0 | 0 | 1 | 0.97183 | -0.19836 | 0.4 | 1 | 1.1 | 0.9
98 | 1 | 0.0022683 | 0.00056848 | 0 | 0 | 1 | 0.9722 | -0.19566 | 0.4 | 1 | 1.1 | 0.9
99 | 1 | 0 | 0 | 0 | 0 | 1 | 0.97264 | -0.19251 | 0.4 | 1 | 1.1 | 0.9
101 | 1 | 0 | 0 | 0 | 0 | 1 | 0.97228 | -0.1951 | 0.4 | 1 | 1.1 | 0.9
110 | 1 | 0.00093414 | 0.00023412 | 0 | 0 | 1 | 0.97225 | -0.19537 | 0.4 | 1 | 1.1 | 0.9
103 | 1 | 0 | 0 | 0 | 0 | 1 | 0.97206 | -0.19672 | 0.4 | 1 | 1.1 | 0.9
102 | 1 | 0.00052429 | 0.0001314 | 0 | 0 | 1 | 0.97205 | -0.19679 | 0.4 | 1 | 1.1 | 0.9
104 | 1 | 0 | 0 | 0 | 0 | 1 | 0.97203 | -0.19693 | 0.4 | 1 | 1.1 | 0.9
106 | 1 | 0.00035974 | 9.0158e-05 | 0 | 0 | 1 | 0.97201 | -0.19709 | 0.4 | 1 | 1.1 | 0.9
109 | 1 | 0.00033174 | 8.3141e-05 | 0 | 0 | 1 | 0.97049 | -0.20819 | 0.4 | 1 | 1.1 | 0.9

## generator_data
GEN_BUS | PG | QG | QMAX | QMIN | VG | MBASE | GEN_STATUS | PMAX | PMIN
107 | 0.1547 | 0.039018 | 10 | -10 | 1 | 100 | 1 | 10 | 0

## branch_data
F_BUS | T_BUS | BR_R | BR_X | BR_B | RATE_A | RATE_B | RATE_C | TAP | SHIFT | BR_STATUS | ANGMIN | ANGMAX | P_in | Q_in | P_out | Q_out
57 | 58 | 2.2078 | 0.84916 | 2.2281e-09 | 0 | 0 | 0 | 0 | 0 | 1 | -90 | 90 | 0.029204 | 0.0073202 | -0.029183 | -0.0073123
57 | 59 | 12.5094 | 4.8113 | 1.2624e-08 | 0 | 0 | 0 | 0 | 0 | 1 | -90 | 90 | -0.031784 | -0.0079667 | 0.031925 | 0.0080197
58 | 60 | 1.4741 | 0.56698 | 1.4877e-09 | 0 | 0 | 0 | 0 | 0 | 1 | -90 | 90 | 0.027597 | 0.0069148 | -0.027585 | -0.0069101
59 | 61 | 1.0275 | 0.3952 | 2.0739e-09 | 0 | 0 | 0 | 0 | 0 | 1 | -90 | 90 | -0.031925 | -0.0080196 | 0.031936 | 0.0080239
60 | 100 | 0.82862 | 0.3187 | 8.3623e-10 | 0 | 0 | 0 | 0 | 0 | 1 | -90 | 90 | 0.024163 | 0.0060525 | -0.024157 | -0.0060505
61 | 70 | 4.2091 | 1.6189 | 4.2478e-09 | 0 | 0 | 0 | 0 | 0 | 1 | -90 | 90 | 0.042913 | 0.010775 | -0.042828 | -0.010743
61 | 81 | 1.3743 | 0.52856 | 4.1606e-09 | 0 | 0 | 0 | 0 | 0 | 1 | -90 | 90 | -0.07485 | -0.018799 | 0.074935 | 0.018831
100 | 99 | 8.2567 | 3.1756 | 8.3324e-09 | 0 | 0 | 0 | 0 | 0 | 1 | -90 | 90 | 0.019507 | 0.004885 | -0.019472 | -0.0048723
70 | 67 | 0.23698 | 0.091148 | 2.3916e-10 | 0 | 0 | 0 | 0 | 0 | 1 | -90 | 90 | 0.040416 | 0.010138 | -0.040412 | -0.010137
81 | 62 | 0.79426 | 0.30549 | 2.4047e-09 | 0 | 0 | 0 | 0 | 0 | 1 | -90 | 90 | -0.077386 | -0.019446 | 0.077438 | 0.019465
62 | 63 | 13.2589 | 5.0996 | 4.0142e-08 | 0 | 0 | 0 | 0 | 0 | 1 | -90 | 90 | -0.077438 | -0.019465 | 0.078314 | 0.019798
63 | 80 | 2.9347 | 1.1287 | 8.8848e-09 | 0 | 0 | 0 | 0 | 0 | 1 | -90 | 90 | -0.078314 | -0.019798 | 0.078508 | 0.019872
80 | 74 | 0.25894 | 0.099591 | 7.8394e-10 | 0 | 0 | 0 | 0 | 0 | 1 | -90 | 90 | -0.081178 | -0.020541 | 0.081196 | 0.020548
64 | 65 | 6.2657 | 2.4099 | 6.3232e-09 | 0 | 0 | 0 | 0 | 0 | 1 | -90 | 90 | -0.02646 | -0.0066322 | 0.026509 | 0.0066504
64 | 66 | 1.5257 | 0.58682 | 1.5397e-09 | 0 | 0 | 0 | 0 | 0 | 1 | -90 | 90 | 0.018938 | 0.0047471 | -0.018932 | -0.0047449
65 | 67 | 1.031 | 0.39655 | 1.0405e-09 | 0 | 0 | 0 | 0 | 0 | 1 | -90 | 90 | -0.029168 | -0.0073169 | 0.029178 | 0.0073206
66 | 68 | 1.1037 | 0.4245 | 1.1138e-09 | 0 | 0 | 0 | 0 | 0 | 1 | -90 | 90 | 0.0029325 | 0.00073489 | -0.0029324 | -0.00073495
67 | 69 | 6.25 | 2.4039 | 6.3074e-09 | 0 | 0 | 0 | 0 | 0 | 1 | -90 | 90 | 0.011234 | 0.0028161 | -0.011225 | -0.0028134
71 | 72 | 0.38949 | 0.1498 | 1.1792e-09 | 0 | 0 | 0 | 0 | 0 | 1 | -90 | 90 | 0.10266 | 0.025936 | -0.10261 | -0.02592
71 | 73 | 0.2586 | 0.09946 | 7.8291e-10 | 0 | 0 | 0 | 0 | 0 | 1 | -90 | 90 | -0.10539 | -0.026621 | 0.10542 | 0.026633
72 | 74 | 0.37117 | 0.14276 | 1.1237e-09 | 0 | 0 | 0 | 0 | 0 | 1 | -90 | 90 | 0.083963 | 0.021245 | -0.083935 | -0.021234
73 | 75 | 0.2589 | 0.099576 | 7.8382e-10 | 0 | 0 | 0 | 0 | 0 | 1 | -90 | 90 | -0.10809 | -0.027302 | 0.10812 | 0.027314
75 | 77 | 0.37236 | 0.14322 | 1.1273e-09 | 0 | 0 | 0 | 0 | 0 | 1 | -90 | 90 | -0.11086 | -0.027999 | 0.11091 | 0.028018
77 | 76 | 0.38827 | 0.14933 | 1.1755e-09 | 0 | 0 | 0 | 0 | 0 | 1 | -90 | 90 | -0.12865 | -0.032466 | 0.12872 | 0.032492
76 | 78 | 0.25887 | 0.099566 | 7.8374e-10 | 0 | 0 | 0 | 0 | 0 | 1 | -90 | 90 | -0.13145 | -0.033176 | 0.1315 | 0.033194
78 | 79 | 0.25841 | 0.099389 | 7.8235e-10 | 0 | 0 | 0 | 0 | 0 | 1 | -90 | 90 | -0.13416 | -0.033863 | 0.13421 | 0.033882
79 | 107 | 0.063192 | 0.024305 | 1.9132e-10 | 0 | 0 | 0 | 0 | 0 | 1 | -90 | 90 | -0.13693 | -0.034563 | 0.13695 | 0.034568
90 | 111 | 2.0137 | 0.7745 | 2.0322e-09 | 0 | 0 | 0 | 0 | 0 | 1 | -90 | 90 | 0.0019502 | 0.00048861 | -0.0019502 | -0.00048877
90 | 91 | 7.881 | 3.0311 | 7.9533e-09 | 0 | 0 | 0 | 0 | 0 | 1 | -90 | 90 | 0.00043331 | 0.00010721 | -0.0004333 | -0.00010796
90 | 105 | 2.8829 | 1.1088 | 2.9093e-09 | 0 | 0 | 0 | 0 | 0 | 1 | -90 | 90 | -0.0023836 | -0.00059583 | 0.0023837 | 0.00059562
91 | 92 | 6.7828 | 2.6088 | 6.845e-09 | 0 | 0 | 0 | 0 | 0 | 1 | -90 | 90 | 0.0004333 | 0.00010796 | -0.00043328 | -0.00010859
105 | 109 | 3.5231 | 1.3551 | 3.5555e-09 | 0 | 0 | 0 | 0 | 0 | 1 | -90 | 90 | 0.00033173 | 8.2808e-05 | -0.00033173 | -8.3141e-05
105 | 103 | 50.8158 | 19.5446 | 5.1282e-08 | 0 | 0 | 0 | 0 | 0 | 1 | -90 | 90 | -0.0027155 | -0.00067843 | 0.0027197 | 0.00067522
95 | 96 | 0.030348 | 0.011672 | 3.0627e-11 | 0 | 0 | 0 | 0 | 0 | 1 | -90 | 90 | -0.0036918 | -0.00092527 | 0.0036918 | 0.00092527
96 | 97 | 3.9638 | 1.5246 | 4.0002e-09 | 0 | 0 | 0 | 0 | 0 | 1 | -90 | 90 | -0.0038529 | -0.00096566 | 0.0038536 | 0.00096553
97 | 98 | 2.6198 | 1.0076 | 2.6439e-09 | 0 | 0 | 0 | 0 | 0 | 1 | -90 | 90 | -0.012652 | -0.0031707 | 0.012657 | 0.0031723
98 | 99 | 2.6017 | 1.0007 | 2.6256e-09 | 0 | 0 | 0 | 0 | 0 | 1 | -90 | 90 | -0.014925 | -0.0037408 | 0.014932 | 0.003743
99 | 101 | 6.9237 | 2.6629 | 6.9872e-09 | 0 | 0 | 0 | 0 | 0 | 1 | -90 | 90 | 0.0045403 | 0.0011293 | -0.0045387 | -0.0011293
101 | 110 | 3.519 | 1.3535 | 3.5513e-09 | 0 | 0 | 0 | 0 | 0 | 1 | -90 | 90 | 0.00093416 | 0.0002338 | -0.00093412 | -0.00023412
101 | 103 | 5.4632 | 2.1012 | 5.5134e-09 | 0 | 0 | 0 | 0 | 0 | 1 | -90 | 90 | 0.0036045 | 0.00089552 | -0.0036037 | -0.00089573
103 | 102 | 0.92305 | 0.35502 | 9.3152e-10 | 0 | 0 | 0 | 0 | 0 | 1 | -90 | 90 | 0.00088403 | 0.00022052 | -0.00088403 | -0.0002206
102 | 104 | 4.8225 | 1.8548 | 4.8667e-09 | 0 | 0 | 0 | 0 | 0 | 1 | -90 | 90 | 0.00035974 | 8.9199e-05 | -0.00035974 | -8.9656e-05
104 | 106 | 5.3047 | 2.0403 | 5.3533e-09 | 0 | 0 | 0 | 0 | 0 | 1 | -90 | 90 | 0.00035974 | 8.9656e-05 | -0.00035973 | -9.0159e-05