## bus_data
BUS_I | BUS_TYPE | Pd | Qd | Gs | Bs | area | Vm | Va | baseKV | zone | Vmax | Vmin
1 | 1 | 0.00033859 | 8.4858e-05 | 0 | 0 | 1 | 0.97296 | -0.19089 | 0.4 | 1 | 1.1 | 0.9
2 | 1 | 0 | 0 | 0 | 0 | 1 | 0.97299 | -0.1907 | 0.4 | 1 | 1.1 | 0.9
3 | 1 | 0 | 0 | 0 | 0 | 1 | 0.97306 | -0.19019 | 0.4 | 1 | 1.1 | 0.9
17 | 1 | 0 | 0 | 0 | 0 | 1 | 0.97525 | -0.17439 | 0.4 | 1 | 1.1 | 0.9
71 | 1 | 0.0040862 | 0.0010241 | 0 | 0 | 1 | 0.97054 | -0.20836 | 0.4 | 1 | 1.1 | 0.9
19 | 1 | 0.0076727 | 0.001923 | 0 | 0 | 1 | 0.97424 | -0.1816 | 0.4 | 1 | 1.1 | 0.9
14 | 1 | 0 | 0 | 0 | 0 | 1 | 0.98055 | -0.13624 | 0.4 | 1 | 1.1 | 0.9
16 | 1 | 0.00060271 | 0.00015105 | 0 | 0 | 1 | 0.97509 | -0.17556 | 0.4 | 1 | 1.1 | 0.9
72 | 1 | 0.0019031 | 0.00047697 | 0 | 0 | 1 | 0.9705 | -0.20868 | 0.4 | 1 | 1.1 | 0.9
4 | 1 | 0.00065681 | 0.00016461 | 0 | 0 | 1 | 0.97415 | -0.18246 | 0.4 | 1 | 1.1 | 0.9
6 | 1 | 0 | 0 | 0 | 0 | 1 | 0.97418 | -0.18227 | 0.4 | 1 | 1.1 | 0.9
7 | 1 | 0 | 0 | 0 | 0 | 1 | 0.97419 | -0.18221 | 0.4 | 1 | 1.1 | 0.9
8 | 1 | 0.0001583 | 3.9675e-05 | 0 | 0 | 1 | 0.9742 | -0.18211 | 0.4 | 1 | 1.1 | 0.9
9 | 1 | 0.00022934 | 5.7477e-05 | 0 | 0 | 1 | 0.97422 | -0.18194 | 0.4 | 1 | 1.1 | 0.9
10 | 1 | 0 | 0 | 0 | 0 | 1 | 0.97451 | -0.17983 | 0.4 | 1 | 1.1 | 0.9
11 | 1 | 0 | 0 | 0 | 0 | 1 | 0.97498 | -0.17636 | 0.4 | 1 | 1.1 | 0.9
18 | 1 | 0.00025625 | 6.4223e-05 | 0 | 0 | 1 | 0.97498 | -0.17638 | 0.4 | 1 | 1.1 | 0.9
15 | 1 | 0.00027406 | 6.8686e-05 | 0 | 0 | 1 | 0.97501 | -0.17616 | 0.4 | 1 | 1.1 | 0.9
20 | 1 | 0.0001684 | 4.2206e-05 | 0 | 0 | 1 | 0.97497 | -0.17639 | 0.4 | 1 | 1.1 | 0.9
12 | 1 | 0.0035822 | 0.00089778 | 0 | 0 | 1 | 0.97967 | -0.14253 | 0.4 | 1 | 1.1 | 0.9
13 | 1 | 0.0011455 | 0.00028708 | 0 | 0 | 1 | 0.97979 | -0.14165 | 0.4 | 1 | 1.1 | 0.9
42 | 1 | 0 | 0 | 0 | 0 | 1 | 0.97406 | -0.18267 | 0.4 | 1 | 1.1 | 0.9
39 | 1 | 0.0014555 | 0.00036479 | 0 | 0 | 1 | 0.99273 | -0.050333 | 0.4 | 1 | 1.1 | 0.9
47 | 1 | 0 | 0 | 0 | 0 | 1 | 0.97393 | -0.18358 | 0.4 | 1 | 1.1 | 0.9
45 | 1 | 0.0047825 | 0.0011986 | 0 | 0 | 1 | 0.97399 | -0.18317 | 0.4 | 1 | 1.1 | 0.9
38 | 1 | 0.00099921 | 0.00025042 | 0 | 0 | 1 | 0.99816 | -0.012674 | 0.4 | 1 | 1.1 | 0.9
21 | 1 | 0.00827 | 0.0020727 | 0 | 0 | 1 | 0.99143 | -0.059781 | 0.4 | 1 | 1.1 | 0.9
22 | 1 | 0.0076621 | 0.0019203 | 0 | 0 | 1 | 0.9919 | -0.056471 | 0.4 | 1 | 1.1 | 0.9
24 | 1 | 0.0031056 | 0.00077834 | 0 | 0 | 1 | 0.99271 | -0.050784 | 0.4 | 1 | 1.1 | 0.9
26 | 1 | 0 | 0 | 0 | 0 | 1 | 0.99337 | -0.046128 | 0.4 | 1 | 1.1 | 0.9
33 | 1 | 0 | 0 | 0 | 0 | 1 | 0.99366 | -0.044039 | 0.4 | 1 | 1.1 | 0.9
30 | 1 | 0.0050259 | 0.0012596 | 0 | 0 | 1 | 0.97675 | -0.16356 | 0.4 | 1 | 1.1 | 0.9
29 | 1 | 0 | 0 | 0 | 0 | 1 | 0.97687 | -0.16267 | 0.4 | 1 | 1.1 | 0.9
88 | 1 | 0 | 0 | 0 | 0 | 1 | 0.99527 | -0.032842 | 0.4 | 1 | 1.1 | 0.9
82 | 1 | 0.0037204 | 0.00093243 | 0 | 0 | 1 | 0.99268 | -0.050881 | 0.4 | 1 | 1.1 | 0.9
28 | 1 | 0.0027938 | 0.00070019 | 0 | 0 | 1 | 0.97656 | -0.1649 | 0.4 | 1 | 1.1 | 0.9
27 | 1 | 0.0054115 | 0.0013562 | 0 | 0 | 1 | 0.97659 | -0.16471 | 0.4 | 1 | 1.1 | 0.9
31 | 1 | 0.0030819 | 0.0007724 | 0 | 0 | 1 | 0.97762 | -0.15731 | 0.4 | 1 | 1.1 | 0.9
32 | 1 | 0.0043043 | 0.0010788 | 0 | 0 | 1 | 0.97675 | -0.16354 | 0.4 | 1 | 1.1 | 0.9
54 | 1 | 0 | 0 | 0 | 0 | 1 | 0.97804 | -0.1543 | 0.4 | 1 | 1.1 | 0.9
56 | 1 | 0.0055915 | 0.0014014 | 0 | 0 | 1 | 0.97794 | -0.15499 | 0.4 | 1 | 1.1 | 0.9
52 | 1 | 0.0031676 | 0.00079388 | 0 | 0 | 1 | 0.97831 | -0.15235 | 0.4 | 1 | 1.1 | 0.9
89 | 1 | 0.0018206 | 0.00045628 | 0 | 0 | 1 | 0.99285 | -0.049768 | 0.4 | 1 | 1.1 | 0.9
83 | 1 | 0.0021665 | 0.00054298 | 0 | 0 | 1 | 0.99866 | -0.0092572 | 0.4 | 1 | 1.1 | 0.9
68 | 1 | 0.0037122 | 0.00093035 | 0 | 0 | 1 | 0.99258 | -0.051625 | 0.4 | 1 | 1.1 | 0.9
34 | 1 | 0.0025289 | 0.0006338 | 0 | 0 | 1 | 0.99671 | -0.023087 | 0.4 | 1 | 1.1 | 0.9
35 | 1 | 0 | 0 | 0 | 0 | 1 | 0.99679 | -0.022475 | 0.4 | 1 | 1.1 | 0.9
36 | 1 | 0.002847 | 0.00071353 | 0 | 0 | 1 | 0.99647 | -0.024715 | 0.4 | 1 | 1.1 | 0.9
37 | 1 | 0.0019222 | 0.00048174 | 0 | 0 | 1 | 0.9971 | -0.020296 | 0.4 | 1 | 1.1 | 0.9
43 | 1 | 0.0028004 | 0.00070184 | 0 | 0 | 1 | 0.9963 | -0.025967 | 0.4 | 1 | 1.1 | 0.9
81 | 1 | 0.00086413 | 0.00021657 | 0 | 0 | 1 | 0.99762 | -0.016685 | 0.4 | 1 | 1.1 | 0.9
44 | 1 | 0 | 0 | 0 | 0 | 1 | 0.99623 | -0.026452 | 0.4 | 1 | 1.1 | 0.9
79 | 1 | 0 | 0 | 0 | 0 | 1 | 0.99827 | -0.012128 | 0.4 | 1 | 1.1 | 0.9
40 | 1 | 0.00075866 | 0.00019014 | 0 | 0 | 1 | 0.99868 | -0.0091053 | 0.4 | 1 | 1.1 | 0.9
41 | 3 | 0 | 0 | 0 | 0 | 1 | 1 | 0 | 0.4 | 1 | 1.1 | 0.9
80 | 1 | 0.0018684 | 0.00046826 | 0 | 0 | 1 | 0.99912 | -0.0061731 | 0.4 | 1 | 1.1 | 0.9
50 | 1 | 0.00061404 | 0.00015389 | 0 | 0 | 1 | 0.97364 | -0.18568 | 0.4 | 1 | 1.1 | 0.9
46 | 1 | 0 | 0 | 0 | 0 | 1 | 0.97394 | -0.1835 | 0.4 | 1 | 1.1 | 0.9
115 | 1 | 0.0026289 | 0.00065887 | 0 | 0 | 1 | 0.9961 | -0.027335 | 0.4 | 1 | 1.1 | 0.9
116 | 1 | 0 | 0 | 0 | 0 | 1 | 0.99605 | -0.027713 | 0.4 | 1 | 1.1 | 0.9
48 | 1 | 0.0020871 | 0.00052307 | 0 | 0 | 1 | 0.97389 | -0.18385 | 0.4 | 1 | 1.1 | 0.9
51 | 1 | 0.0059309 | 0.0014864 | 0 | 0 | 1 | 0.97362 | -0.18585 | 0.4 | 1 | 1.1 | 0.9
53 | 1 | 0.0020789 | 0.00052103 | 0 | 0 | 1 | 0.97898 | -0.14758 | 0.4 | 1 | 1.1 | 0.9
55 | 1 | 0.0045724 | 0.0011459 | 0 | 0 | 1 | 0.97973 | -0.14221 | 0.4 | 1 | 1.1 | 0.9
57 | 1 | 0 | 0 | 0 | 0 | 1 | 0.98021 | -0.13877 | 0.4 | 1 | 1.1 | 0.9
59 | 1 | 0 | 0 | 0 | 0 | 1 | 0.98225 | -0.1243 | 0.4 | 1 | 1.1 | 0.9
63 | 1 | 0.0020979 | 0.00052579 | 0 | 0 | 1 | 0.98369 | -0.11409 | 0.4 | 1 | 1.1 | 0.9
61 | 1 | 0.0037704 | 0.00094495 | 0 | 0 | 1 | 0.985 | -0.10482 | 0.4 | 1 | 1.1 | 0.9
60 | 1 | 0.002893 | 0.00072505 | 0 | 0 | 1 | 0.98502 | -0.10469 | 0.4 | 1 | 1.1 | 0.9
62 | 1 | 0 | 0 | 0 | 0 | 1 | 0.98613 | -0.096834 | 0.4 | 1 | 1.1 | 0.9
64 | 1 | 0.0030118 | 0.00075484 | 0 | 0 | 1 | 0.98848 | -0.080296 | 0.4 | 1 | 1.1 | 0.9
65 | 1 | 0.0020127 | 0.00050444 | 0 | 0 | 1 | 0.98606 | -0.097344 | 0.4 | 1 | 1.1 | 0.9
66 | 1 | 0.0026989 | 0.0006764 | 0 | 0 | 1 | 0.98999 | -0.069691 | 0.4 | 1 | 1.1 | 0.9
67 | 1 | 0.0035821 | 0.00089775 | 0 | 0 | 1 | 0.99131 | -0.060455 | 0.4 | 1 | 1.1 | 0.9
84 | 1 | 0.0028018 | 0.00070219 | 0 | 0 | 1 | 0.99579 | -0.02949 | 0.4 | 1 | 1.1 | 0.9
85 | 1 | 0 | 0 | 0 | 0 | 1 | 0.99583 | -0.029215 | 0.4 | 1 | 1.1 | 0.9
73 | 1 | 0.0026158 | 0.00065559 | 0 | 0 | 1 | 0.99699 | -0.021063 | 0.4 | 1 | 1.1 | 0.9
74 | 1 | 0 | 0 | 0 | 0 | 1 | 0.99704 | -0.020721 | 0.4 | 1 | 1.1 | 0.9
76 | 1 | 0.0021579 | 0.00054083 | 0 | 0 | 1 | 0.99711 | -0.020235 | 0.4 | 1 | 1.1 | 0.9
77 | 1 | 0.0029885 | 0.00074898 | 0 | 0 | 1 | 0.99631 | -0.025878 | 0.4 | 1 | 1.1 | 0.9
78 | 1 | 0.0014352 | 0.0003597 | 0 | 0 | 1 | 0.99774 | -0.01585 | 0.4 | 1 | 1.1 | 0.9
86 | 1 | 0.0034229 | 0.00085786 | 0 | 0 | 1 | 0.99612 | -0.0272 | 0.4 | 1 | 1.1 | 0.9
87 | 1 | 0.0054333 | 0.0013617 | 0 | 0 | 1 | 0.99569 | -0.030241 | 0.4 | 1 | 1.1 | 0.9
100 | 1 | 0.00146 | 0.00036592 | 0 | 0 | 1 | 0.99221 | -0.054277 | 0.4 | 1 | 1.1 | 0.9
93 | 1 | 0.0014754 | 0.00036976 | 0 | 0 | 1 | 0.99137 | -0.060197 | 0.4 | 1 | 1.1 | 0.9
90 | 1 | 0.0032313 | 0.00080983 | 0 | 0 | 1 | 0.99019 | -0.06849 | 0.4 | 1 | 1.1 | 0.9
91 | 1 | 0.0018245 | 0.00045726 | 0 | 0 | 1 | 0.99075 | -0.064552 | 0.4 | 1 | 1.1 | 0.9
92 | 1 | 0.0040906 | 0.0010252 | 0 | 0 | 1 | 0.99019 | -0.068509 | 0.4 | 1 | 1.1 | 0.9
94 | 1 | 0.0026685 | 0.0006688 | 0 | 0 | 1 | 0.98966 | -0.072282 | 0.4 | 1 | 1.1 | 0.9
98 | 1 | 0.003274 | 0.00082053 | 0 | 0 | 1 | 0.98963 | -0.072435 | 0.4 | 1 | 1.1 | 0.9
96 | 1 | 0.0026592 | 0.00066647 | 0 | 0 | 1 | 0.98915 | -0.075881 | 0.4 | 1 | 1.1 | 0.9
95 | 1 | 0.0025138 | 0.00063001 | 0 | 0 | 1 | 0.98901 | -0.076809 | 0.4 | 1 | 1.1 | 0.9
97 | 1 | 0.0057163 | 0.0014326 | 0 | 0 | 1 | 0.98897 | -0.077108 | 0.4 | 1 | 1.1 | 0.9
99 | 1 | 0.0032891 | 0.00082432 | 0 | 0 | 1 | 0.98862 | -0.079634 | 0.4 | 1 | 1.1 | 0.9
101 | 1 | 0.002648 | 0.00066364 | 0 | 0 | 1 | 0.9886 | -0.07974 | 0.4 | 1 | 1.1 | 0.9
102 | 1 | 0.0032659 | 0.00081852 | 0 | 0 | 1 | 0.98811 | -0.083204 | 0.4 | 1 | 1.1 | 0.9
103 | 1 | 0.0032095 | 0.00080438 | 0 | 0 | 1 | 0.9879 | -0.084681 | 0.4 | 1 | 1.1 | 0.9
104 | 1 | 0.0026889 | 0.00067391 | 0 | 0 | 1 | 0.98741 | -0.088144 | 0.4 | 1 | 1.1 | 0.9
105 | 1 | 0.0032092 | 0.00080431 | 0 | 0 | 1 | 0.9874 | -0.088242 | 0.4 | 1 | 1.1 | 0.9
108 | 1 | 0.0026889 | 0.00067391 | 0 | 0 | 1 | 0.98717 | -0.089896 | 0.4 | 1 | 1.1 | 0.9
106 | 1 | 0.0026022 | 0.00065219 | 0 | 0 | 1 | 0.98711 | -0.090314 | 0.4 | 1 | 1.1 | 0.9
107 | 1 | 0.0032906 | 0.00082471 | 0 | 0 | 1 | 0.98692 | -0.091643 | 0.4 | 1 | 1.1 | 0.9
109 | 1 | 0.0026002 | 0.00065167 | 0 | 0 | 1 | 0.98691 | -0.091698 | 0.4 | 1 | 1.1 | 0.9
110 | 1 | 0.0032942 | 0.0008256 | 0 | 0 | 1 | 0.98678 | -0.092666 | 0.4 | 1 | 1.1 | 0.9
111 | 1 | 0.003548 | 0.00088922 | 0 | 0 | 1 | 0.98656 | -0.094194 | 0.4 | 1 | 1.1 | 0.9
112 | 1 | 0.0029538 | 0.0007403 | 0 | 0 | 1 | 0.98649 | -0.094719 | 0.4 | 1 | 1.1 | 0.9
113 | 1 | 0.0026008 | 0.00065183 | 0 | 0 | 1 | 0.98642 | -0.095207 | 0.4 | 1 | 1.1 | 0.9
114 | 1 | 0.0032926 | 0.00082521 | 0 | 0 | 1 | 0.98641 | -0.095293 | 0.4 | 1 | 1.1 | 0.9
117 | 1 | 0 | 0 | 0 | 0 | 1 | 0.99603 | -0.027831 | 0.4 | 1 | 1.1 | 0.9
118 | 1 | 0.0027029 | 0.00067742 | 0 | 0 | 1 | 0.99594 | -0.028446 | 0.4 | 1 | 1.1 | 0.9

## generator_data
GEN_BUS | PG | QG | QMAX | QMIN | VG | MBASE | GEN_STATUS | PMAX | PMIN
41 | 0.24052 | 0.060656 | 10 | -10 | 1 | 100 | 1 | 10 | 0

## branch_data
F_BUS | T_BUS | BR_R | BR_X | BR_B | RATE_A | RATE_B | RATE_C | TAP | SHIFT | BR_STATUS | ANGMIN | ANGMAX | P_in | Q_in | P_out | Q_out
1 | 2 | 7.1503 | 2.7501 | 7.216e-09 | 0 | 0 | 0 | 0 | 0 | 1 | -90 | 90 | -0.00033858 | -8.4859e-05 | 0.00033859 | 8.4179e-05
2 | 3 | 17.9558 | 6.9061 | 1.8121e-08 | 0 | 0 | 0 | 0 | 0 | 1 | -90 | 90 | -0.00033859 | -8.4179e-05 | 0.00033861 | 8.2472e-05
3 | 17 | 30.5776 | 11.7606 | 3.0858e-08 | 0 | 0 | 0 | 0 | 0 | 1 | -90 | 90 | -0.0063429 | -0.0015856 | 0.0063567 | 0.001588
3 | 71 | 37.2495 | 14.3267 | 3.7591e-08 | 0 | 0 | 0 | 0 | 0 | 1 | -90 | 90 | 0.0060043 | 0.0015032 | -0.0059892 | -0.0015009
17 | 19 | 11.6184 | 4.4686 | 1.1725e-08 | 0 | 0 | 0 | 0 | 0 | 1 | -90 | 90 | 0.0076802 | 0.0019248 | -0.0076725 | -0.001923
17 | 14 | 28.8105 | 11.081 | 2.9075e-08 | 0 | 0 | 0 | 0 | 0 | 1 | -90 | 90 | -0.016384 | -0.0040929 | 0.016471 | 0.0041234
17 | 16 | 5.9973 | 2.3067 | 6.0523e-09 | 0 | 0 | 0 | 0 | 0 | 1 | -90 | 90 | 0.0023472 | 0.00058017 | -0.0023468 | -0.0005806
71 | 72 | 2.0017 | 0.7699 | 2.0201e-09 | 0 | 0 | 0 | 0 | 0 | 1 | -90 | 90 | 0.0019031 | 0.00047681 | -0.0019031 | -0.00047697
14 | 42 | 42.9846 | 16.5325 | 4.3379e-08 | 0 | 0 | 0 | 0 | 0 | 1 | -90 | 90 | 0.013504 | 0.0033915 | -0.013418 | -0.0033623
14 | 39 | 31.3834 | 12.0705 | 3.1671e-08 | 0 | 0 | 0 | 0 | 0 | 1 | -90 | 90 | -0.034707 | -0.0086994 | 0.035124 | 0.0088571
14 | 13 | 14.287 | 5.495 | 1.4418e-08 | 0 | 0 | 0 | 0 | 0 | 1 | -90 | 90 | 0.0047316 | 0.0011847 | -0.004728 | -0.0011847
16 | 15 | 4.1702 | 1.6039 | 4.2084e-09 | 0 | 0 | 0 | 0 | 0 | 1 | -90 | 90 | 0.0017441 | 0.00042955 | -0.001744 | -0.0004299
4 | 6 | 3.5854 | 1.379 | 3.6183e-09 | 0 | 0 | 0 | 0 | 0 | 1 | -90 | 90 | -0.00065679 | -0.00016461 | 0.00065681 | 0.00016428
6 | 7 | 1.0325 | 0.3971 | 1.0419e-09 | 0 | 0 | 0 | 0 | 0 | 1 | -90 | 90 | -0.00065681 | -0.00016428 | 0.00065682 | 0.00016418
7 | 8 | 1.803 | 0.69347 | 1.8196e-09 | 0 | 0 | 0 | 0 | 0 | 1 | -90 | 90 | -0.00065682 | -0.00016418 | 0.00065682 | 0.00016401
8 | 9 | 2.6039 | 1.0015 | 2.6278e-09 | 0 | 0 | 0 | 0 | 0 | 1 | -90 | 90 | -0.00081513 | -0.00020368 | 0.00081514 | 0.00020344
9 | 10 | 24.6252 | 9.4712 | 2.4851e-08 | 0 | 0 | 0 | 0 | 0 | 1 | -90 | 90 | -0.0010445 | -0.00026092 | 0.0010448 | 0.00025868
10 | 11 | 39.733 | 15.2819 | 4.0098e-08 | 0 | 0 | 0 | 0 | 0 | 1 | -90 | 90 | -0.0010448 | -0.00025868 | 0.0010453 | 0.00025505
11 | 18 | 0.62632 | 0.24089 | 6.3207e-10 | 0 | 0 | 0 | 0 | 0 | 1 | -90 | 90 | 0.00042465 | 0.00010629 | -0.00042465 | -0.00010635
11 | 15 | 1.5635 | 0.60135 | 1.5779e-09 | 0 | 0 | 0 | 0 | 0 | 1 | -90 | 90 | -0.0014699 | -0.00036134 | 0.0014699 | 0.00036121
18 | 20 | 0.80869 | 0.31103 | 8.1611e-10 | 0 | 0 | 0 | 0 | 0 | 1 | -90 | 90 | 0.0001684 | 4.2129e-05 | -0.0001684 | -4.2206e-05
12 | 13 | 3.0789 | 1.1842 | 3.1071e-09 | 0 | 0 | 0 | 0 | 0 | 1 | -90 | 90 | -0.0035821 | -0.00089778 | 0.0035826 | 0.00089765
42 | 47 | 1.7238 | 0.663 | 1.7396e-09 | 0 | 0 | 0 | 0 | 0 | 1 | -90 | 90 | 0.0065477 | 0.0016409 | -0.0065468 | -0.0016407
42 | 45 | 0.89815 | 0.34544 | 9.0639e-10 | 0 | 0 | 0 | 0 | 0 | 1 | -90 | 90 | 0.0068701 | 0.0017215 | -0.0068696 | -0.0017214
39 | 38 | 13.434 | 5.1669 | 1.3557e-08 | 0 | 0 | 0 | 0 | 0 | 1 | -90 | 90 | -0.03658 | -0.0092218 | 0.036774 | 0.0092951
47 | 50 | 3.965 | 1.525 | 4.0014e-09 | 0 | 0 | 0 | 0 | 0 | 1 | -90 | 90 | 0.0065468 | 0.0016407 | -0.0065449 | -0.0016403
45 | 46 | 1.9733 | 0.75895 | 1.9914e-09 | 0 | 0 | 0 | 0 | 0 | 1 | -90 | 90 | 0.0020872 | 0.00052276 | -0.0020871 | -0.00052292
38 | 40 | 1.2462 | 0.4793 | 1.2576e-09 | 0 | 0 | 0 | 0 | 0 | 1 | -90 | 90 | -0.037773 | -0.0095455 | 0.037792 | 0.0095527
21 | 22 | 5.1268 | 1.9718 | 5.1738e-09 | 0 | 0 | 0 | 0 | 0 | 1 | -90 | 90 | -0.00827 | -0.0020727 | 0.0082738 | 0.0020736
22 | 24 | 4.5762 | 1.7601 | 4.6182e-09 | 0 | 0 | 0 | 0 | 0 | 1 | -90 | 90 | -0.015936 | -0.0039939 | 0.015948 | 0.0039983
24 | 26 | 3.1399 | 1.2076 | 3.1687e-09 | 0 | 0 | 0 | 0 | 0 | 1 | -90 | 90 | -0.019054 | -0.0047766 | 0.019066 | 0.004781
26 | 33 | 1.4104 | 0.54245 | 1.4233e-09 | 0 | 0 | 0 | 0 | 0 | 1 | -90 | 90 | -0.019066 | -0.004781 | 0.019072 | 0.004783
33 | 88 | 1.7459 | 0.6715 | 1.7619e-09 | 0 | 0 | 0 | 0 | 0 | 1 | -90 | 90 | -0.083305 | -0.020971 | 0.083436 | 0.021021
33 | 82 | 1.3829 | 0.53188 | 1.3956e-09 | 0 | 0 | 0 | 0 | 0 | 1 | -90 | 90 | 0.064233 | 0.016188 | -0.064172 | -0.016164
30 | 29 | 2.2084 | 0.84937 | 2.2286e-09 | 0 | 0 | 0 | 0 | 0 | 1 | -90 | 90 | -0.0050258 | -0.0012596 | 0.0050264 | 0.0012596
29 | 31 | 3.8008 | 1.4618 | 3.8357e-09 | 0 | 0 | 0 | 0 | 0 | 1 | -90 | 90 | -0.017539 | -0.0043953 | 0.017552 | 0.0044
29 | 32 | 2.5302 | 0.97314 | 2.5534e-09 | 0 | 0 | 0 | 0 | 0 | 1 | -90 | 90 | 0.0043048 | 0.0010787 | -0.0043043 | -0.0010788
29 | 27 | 3.0917 | 1.1891 | 3.1201e-09 | 0 | 0 | 0 | 0 | 0 | 1 | -90 | 90 | 0.0082075 | 0.002057 | -0.0082052 | -0.0020564
88 | 89 | 2.8692 | 1.1035 | 2.8955e-09 | 0 | 0 | 0 | 0 | 0 | 1 | -90 | 90 | 0.07643 | 0.019222 | -0.07625 | -0.019153
88 | 83 | 1.9259 | 0.74074 | 3.8872e-09 | 0 | 0 | 0 | 0 | 0 | 1 | -90 | 90 | -0.15987 | -0.040243 | 0.16039 | 0.040446
82 | 68 | 0.15963 | 0.061398 | 1.611e-10 | 0 | 0 | 0 | 0 | 0 | 1 | -90 | 90 | 0.060451 | 0.015232 | -0.060445 | -0.01523
28 | 27 | 0.86038 | 0.33091 | 8.6827e-10 | 0 | 0 | 0 | 0 | 0 | 1 | -90 | 90 | -0.0027937 | -0.00070019 | 0.0027938 | 0.00070014
31 | 54 | 1.8192 | 0.6997 | 1.8359e-09 | 0 | 0 | 0 | 0 | 0 | 1 | -90 | 90 | -0.020634 | -0.0051724 | 0.020642 | 0.0051755
54 | 56 | 1.5572 | 0.59894 | 1.5715e-09 | 0 | 0 | 0 | 0 | 0 | 1 | -90 | 90 | 0.005592 | 0.0014014 | -0.0055914 | -0.0014014
54 | 52 | 0.9251 | 0.35581 | 9.3359e-10 | 0 | 0 | 0 | 0 | 0 | 1 | -90 | 90 | -0.026234 | -0.0065769 | 0.026241 | 0.0065796
52 | 53 | 2.0228 | 0.77801 | 2.0414e-09 | 0 | 0 | 0 | 0 | 0 | 1 | -90 | 90 | -0.029409 | -0.0073734 | 0.029428 | 0.0073807
89 | 100 | 0.78084 | 0.30032 | 7.8801e-10 | 0 | 0 | 0 | 0 | 0 | 1 | -90 | 90 | 0.074429 | 0.018697 | -0.074383 | -0.018679
83 | 41 | 0.74927 | 0.28818 | 1.5123e-09 | 0 | 0 | 0 | 0 | 0 | 1 | -90 | 90 | -0.16256 | -0.040989 | 0.16277 | 0.04107
68 | 67 | 2.0163 | 0.7755 | 2.0348e-09 | 0 | 0 | 0 | 0 | 0 | 1 | -90 | 90 | 0.056733 | 0.014299 | -0.056663 | -0.014272
34 | 35 | 3.13 | 1.2039 | 3.1588e-09 | 0 | 0 | 0 | 0 | 0 | 1 | -90 | 90 | -0.0025289 | -0.0006338 | 0.0025291 | 0.00063356
35 | 36 | 2.6369 | 1.0142 | 2.6611e-09 | 0 | 0 | 0 | 0 | 0 | 1 | -90 | 90 | 0.010985 | 0.0027527 | -0.010982 | -0.0027517
35 | 37 | 2.0862 | 0.80238 | 2.1053e-09 | 0 | 0 | 0 | 0 | 0 | 1 | -90 | 90 | -0.013515 | -0.0033863 | 0.013519 | 0.0033876
36 | 43 | 1.9891 | 0.76504 | 2.0074e-09 | 0 | 0 | 0 | 0 | 0 | 1 | -90 | 90 | 0.0081351 | 0.0020382 | -0.0081337 | -0.0020378
37 | 81 | 3.0296 | 1.1652 | 3.0574e-09 | 0 | 0 | 0 | 0 | 0 | 1 | -90 | 90 | -0.015441 | -0.0038694 | 0.015449 | 0.0038721
43 | 44 | 1.1762 | 0.45237 | 1.187e-09 | 0 | 0 | 0 | 0 | 0 | 1 | -90 | 90 | 0.0053333 | 0.001336 | -0.0053329 | -0.001336
81 | 79 | 3.6239 | 1.3938 | 3.6571e-09 | 0 | 0 | 0 | 0 | 0 | 1 | -90 | 90 | -0.016313 | -0.0040886 | 0.016323 | 0.0040922
44 | 115 | 2.1379 | 0.82228 | 2.1575e-09 | 0 | 0 | 0 | 0 | 0 | 1 | -90 | 90 | 0.0053329 | 0.001336 | -0.0053323 | -0.0013359
79 | 80 | 2.0806 | 0.80023 | 2.0997e-09 | 0 | 0 | 0 | 0 | 0 | 1 | -90 | 90 | -0.037218 | -0.0093323 | 0.037249 | 0.0093439
79 | 78 | 2.3138 | 0.88994 | 2.3351e-09 | 0 | 0 | 0 | 0 | 0 | 1 | -90 | 90 | 0.020895 | 0.0052401 | -0.020884 | -0.0052362
40 | 41 | 3.1213 | 1.2005 | 3.15e-09 | 0 | 0 | 0 | 0 | 0 | 1 | -90 | 90 | -0.038551 | -0.0097428 | 0.0386 | 0.0097615
41 | 80 | 2.0571 | 0.79119 | 2.076e-09 | 0 | 0 | 0 | 0 | 0 | 1 | -90 | 90 | 0.039151 | 0.0098249 | -0.039117 | -0.0098122
50 | 51 | 0.35242 | 0.13555 | 3.5565e-10 | 0 | 0 | 0 | 0 | 0 | 1 | -90 | 90 | 0.0059309 | 0.0014865 | -0.0059308 | -0.0014864
46 | 48 | 2.0729 | 0.79728 | 2.0919e-09 | 0 | 0 | 0 | 0 | 0 | 1 | -90 | 90 | 0.0020871 | 0.00052292 | -0.002087 | -0.00052308
115 | 116 | 1.8057 | 0.6945 | 1.8223e-09 | 0 | 0 | 0 | 0 | 0 | 1 | -90 | 90 | 0.0027034 | 0.00067705 | -0.0027032 | -0.00067718
116 | 117 | 0.56498 | 0.2173 | 5.7016e-10 | 0 | 0 | 0 | 0 | 0 | 1 | -90 | 90 | 0.0027032 | 0.00067718 | -0.0027032 | -0.00067722
53 | 55 | 2.1328 | 0.82032 | 2.1524e-09 | 0 | 0 | 0 | 0 | 0 | 1 | -90 | 90 | -0.031507 | -0.0079017 | 0.031531 | 0.0079106
55 | 57 | 1.1936 | 0.45909 | 1.2046e-09 | 0 | 0 | 0 | 0 | 0 | 1 | -90 | 90 | -0.036103 | -0.0090565 | 0.03612 | 0.009063
57 | 59 | 5.0363 | 1.937 | 5.0825e-09 | 0 | 0 | 0 | 0 | 0 | 1 | -90 | 90 | -0.03612 | -0.009063 | 0.036193 | 0.0090905
59 | 63 | 3.5624 | 1.3701 | 3.5951e-09 | 0 | 0 | 0 | 0 | 0 | 1 | -90 | 90 | -0.036193 | -0.0090904 | 0.036244 | 0.0091099
63 | 61 | 3.0693 | 1.1805 | 3.0975e-09 | 0 | 0 | 0 | 0 | 0 | 1 | -90 | 90 | -0.038342 | -0.0096356 | 0.038392 | 0.0096544
61 | 60 | 0.037063 | 0.014255 | 3.7403e-11 | 0 | 0 | 0 | 0 | 0 | 1 | -90 | 90 | -0.042162 | -0.010599 | 0.042163 | 0.0106
60 | 62 | 2.2192 | 0.85354 | 2.2396e-09 | 0 | 0 | 0 | 0 | 0 | 1 | -90 | 90 | -0.045056 | -0.011325 | 0.045105 | 0.011343
62 | 64 | 4.4839 | 1.7246 | 4.5251e-09 | 0 | 0 | 0 | 0 | 0 | 1 | -90 | 90 | -0.047118 | -0.011848 | 0.047227 | 0.011889
62 | 65 | 3.2078 | 1.2338 | 3.2373e-09 | 0 | 0 | 0 | 0 | 0 | 1 | -90 | 90 | 0.0020129 | 0.00050418 | -0.0020127 | -0.00050444
64 | 66 | 2.7118 | 1.043 | 2.7367e-09 | 0 | 0 | 0 | 0 | 0 | 1 | -90 | 90 | -0.050239 | -0.012644 | 0.050313 | 0.012672
66 | 67 | 2.2469 | 0.86418 | 2.2675e-09 | 0 | 0 | 0 | 0 | 0 | 1 | -90 | 90 | -0.053012 | -0.013349 | 0.053081 | 0.013375
84 | 85 | 1.2691 | 0.4881 | 1.2807e-09 | 0 | 0 | 0 | 0 | 0 | 1 | -90 | 90 | -0.0028018 | -0.00070219 | 0.0028019 | 0.0007021
85 | 87 | 2.4383 | 0.9378 | 2.4607e-09 | 0 | 0 | 0 | 0 | 0 | 1 | -90 | 90 | 0.0054341 | 0.0013618 | -0.0054333 | -0.0013617
85 | 86 | 3.1607 | 1.2157 | 3.1897e-09 | 0 | 0 | 0 | 0 | 0 | 1 | -90 | 90 | -0.008236 | -0.0020639 | 0.0082382 | 0.0020644
73 | 74 | 1.6903 | 0.65012 | 1.7058e-09 | 0 | 0 | 0 | 0 | 0 | 1 | -90 | 90 | -0.0026158 | -0.00065559 | 0.002616 | 0.00065547
74 | 76 | 0.36424 | 0.14009 | 3.6758e-10 | 0 | 0 | 0 | 0 | 0 | 1 | -90 | 90 | -0.017278 | -0.004331 | 0.017279 | 0.0043314
74 | 77 | 4.5536 | 1.7514 | 4.5954e-09 | 0 | 0 | 0 | 0 | 0 | 1 | -90 | 90 | 0.014662 | 0.0036755 | -0.014652 | -0.0036719
76 | 78 | 2.924 | 1.1246 | 2.9508e-09 | 0 | 0 | 0 | 0 | 0 | 1 | -90 | 90 | -0.019437 | -0.0048722 | 0.019449 | 0.0048765
77 | 86 | 1.4646 | 0.56331 | 1.4781e-09 | 0 | 0 | 0 | 0 | 0 | 1 | -90 | 90 | 0.011663 | 0.002923 | -0.011661 | -0.0029223
100 | 93 | 1.044 | 0.40153 | 1.0536e-09 | 0 | 0 | 0 | 0 | 0 | 1 | -90 | 90 | 0.072923 | 0.018313 | -0.072863 | -0.01829
93 | 91 | 0.78297 | 0.30114 | 7.9015e-10 | 0 | 0 | 0 | 0 | 0 | 1 | -90 | 90 | 0.071387 | 0.017921 | -0.071344 | -0.017904
90 | 91 | 0.72558 | 0.27907 | 7.3224e-10 | 0 | 0 | 0 | 0 | 0 | 1 | -90 | 90 | -0.069482 | -0.017432 | 0.06952 | 0.017447
90 | 92 | 0.0037251 | 0.0014327 | 3.7593e-12 | 0 | 0 | 0 | 0 | 0 | 1 | -90 | 90 | 0.066251 | 0.016622 | -0.06625 | -0.016622
92 | 94 | 0.77662 | 0.2987 | 7.8375e-10 | 0 | 0 | 0 | 0 | 0 | 1 | -90 | 90 | 0.06216 | 0.015597 | -0.062127 | -0.015585
94 | 98 | 0.032822 | 0.012624 | 3.3123e-11 | 0 | 0 | 0 | 0 | 0 | 1 | -90 | 90 | 0.059459 | 0.014916 | -0.059457 | -0.014915
98 | 96 | 0.78342 | 0.30131 | 7.906e-10 | 0 | 0 | 0 | 0 | 0 | 1 | -90 | 90 | 0.056184 | 0.014095 | -0.056157 | -0.014085
96 | 95 | 0.22155 | 0.085213 | 2.2359e-10 | 0 | 0 | 0 | 0 | 0 | 1 | -90 | 90 | 0.053497 | 0.013418 | -0.053491 | -0.013416
95 | 97 | 0.074615 | 0.028698 | 7.53e-11 | 0 | 0 | 0 | 0 | 0 | 1 | -90 | 90 | 0.050977 | 0.012786 | -0.050975 | -0.012785
97 | 99 | 0.71211 | 0.27389 | 7.1865e-10 | 0 | 0 | 0 | 0 | 0 | 1 | -90 | 90 | 0.045258 | 0.011352 | -0.045243 | -0.011346
99 | 101 | 0.031957 | 0.012291 | 3.225e-11 | 0 | 0 | 0 | 0 | 0 | 1 | -90 | 90 | 0.041953 | 0.010522 | -0.041953 | -0.010522
101 | 102 | 1.1231 | 0.43195 | 1.1334e-09 | 0 | 0 | 0 | 0 | 0 | 1 | -90 | 90 | 0.039305 | 0.0098579 | -0.039286 | -0.0098507
102 | 103 | 0.52177 | 0.20068 | 5.2656e-10 | 0 | 0 | 0 | 0 | 0 | 1 | -90 | 90 | 0.03602 | 0.0090322 | -0.036013 | -0.0090294
103 | 104 | 1.3428 | 0.51647 | 1.3552e-09 | 0 | 0 | 0 | 0 | 0 | 1 | -90 | 90 | 0.032803 | 0.0082251 | -0.032788 | -0.0082191
104 | 105 | 0.041274 | 0.015875 | 4.1653e-11 | 0 | 0 | 0 | 0 | 0 | 1 | -90 | 90 | 0.030099 | 0.0075452 | -0.030098 | -0.0075451
105 | 108 | 0.78145 | 0.30056 | 7.8862e-10 | 0 | 0 | 0 | 0 | 0 | 1 | -90 | 90 | 0.026889 | 0.0067408 | -0.026883 | -0.0067385
108 | 106 | 0.21896 | 0.084216 | 2.2097e-10 | 0 | 0 | 0 | 0 | 0 | 1 | -90 | 90 | 0.024194 | 0.0060646 | -0.024192 | -0.006064
106 | 107 | 0.78187 | 0.30072 | 7.8904e-10 | 0 | 0 | 0 | 0 | 0 | 1 | -90 | 90 | 0.02159 | 0.0054118 | -0.021586 | -0.0054104
107 | 109 | 0.037916 | 0.014583 | 3.8264e-11 | 0 | 0 | 0 | 0 | 0 | 1 | -90 | 90 | 0.018296 | 0.0045857 | -0.018295 | -0.0045856
109 | 110 | 0.78209 | 0.3008 | 7.8927e-10 | 0 | 0 | 0 | 0 | 0 | 1 | -90 | 90 | 0.015695 | 0.003934 | -0.015693 | -0.0039332
110 | 111 | 1.563 | 0.60116 | 1.5774e-09 | 0 | 0 | 0 | 0 | 0 | 1 | -90 | 90 | 0.012399 | 0.0031076 | -0.012396 | -0.0031068
111 | 112 | 0.75216 | 0.28929 | 7.5906e-10 | 0 | 0 | 0 | 0 | 0 | 1 | -90 | 90 | 0.0088484 | 0.0022175 | -0.0088477 | -0.0022174
112 | 113 | 1.0507 | 0.4041 | 1.0603e-09 | 0 | 0 | 0 | 0 | 0 | 1 | -90 | 90 | 0.0058939 | 0.0014771 | -0.0058935 | -0.001477
113 | 114 | 0.33061 | 0.12716 | 3.3365e-10 | 0 | 0 | 0 | 0 | 0 | 1 | -90 | 90 | 0.0032927 | 0.00082519 | -0.0032926 | -0.00082521
117 | 118 | 2.9383 | 1.1301 | 2.9652e-09 | 0 | 0 | 0 | 0 | 0 | 1 | -90 | 90 | 0.0027032 | 0.00067722 | -0.0027029 | -0.00067742