## bus_data
BUS_I | BUS_TYPE | Pd | Qd | Gs | Bs | area | Vm | Va | baseKV | zone | Vmax | Vmin
1 | 1 | 0.0011491 | 0.000288 | 0 | 0 | 1 | 0.98362 | -0.11418 | 0.4 | 1 | 1.1 | 0.9
2 | 1 | 0 | 0 | 0 | 0 | 1 | 0.98389 | -0.11228 | 0.4 | 1 | 1.1 | 0.9
3 | 1 | 0 | 0 | 0 | 0 | 1 | 0.9835 | -0.11503 | 0.4 | 1 | 1.1 | 0.9
4 | 1 | 0.0046933 | 0.0011762 | 0 | 0 | 1 | 0.98269 | -0.12078 | 0.4 | 1 | 1.1 | 0.9
5 | 1 | 0 | 0 | 0 | 0 | 1 | 0.98599 | -0.097435 | 0.4 | 1 | 1.1 | 0.9
6 | 1 | 0.0032631 | 0.00081782 | 0 | 0 | 1 | 0.98321 | -0.11709 | 0.4 | 1 | 1.1 | 0.9
53 | 1 | 0.0039671 | 0.00099425 | 0 | 0 | 1 | 0.98167 | -0.128 | 0.4 | 1 | 1.1 | 0.9
118 | 1 | 0 | 0 | 0 | 0 | 1 | 0.98171 | -0.12765 | 0.4 | 1 | 1.1 | 0.9
117 | 1 | 0.0045188 | 0.0011325 | 0 | 0 | 1 | 0.9877 | -0.085416 | 0.4 | 1 | 1.1 | 0.9
32 | 1 | 0 | 0 | 0 | 0 | 1 | 0.98314 | -0.11763 | 0.4 | 1 | 1.1 | 0.9
51 | 1 | 0 | 0 | 0 | 0 | 1 | 0.98142 | -0.12976 | 0.4 | 1 | 1.1 | 0.9
124 | 1 | 0.0013742 | 0.00034441 | 0 | 0 | 1 | 0.98133 | -0.13035 | 0.4 | 1 | 1.1 | 0.9
119 | 1 | 0 | 0 | 0 | 0 | 1 | 0.97937 | -0.14431 | 0.4 | 1 | 1.1 | 0.9
30 | 1 | 0 | 0 | 0 | 0 | 1 | 0.97442 | -0.17968 | 0.4 | 1 | 1.1 | 0.9
11 | 1 | 0.001511 | 0.00037869 | 0 | 0 | 1 | 0.98848 | -0.079907 | 0.4 | 1 | 1.1 | 0.9
33 | 1 | 0.0013168 | 0.00033002 | 0 | 0 | 1 | 0.98308 | -0.118 | 0.4 | 1 | 1.1 | 0.9
7 | 1 | 0.0022223 | 0.00055696 | 0 | 0 | 1 | 0.99009 | -0.068648 | 0.4 | 1 | 1.1 | 0.9
8 | 1 | 0.0030012 | 0.00075216 | 0 | 0 | 1 | 0.99093 | -0.062803 | 0.4 | 1 | 1.1 | 0.9
9 | 1 | 0.0037829 | 0.00094809 | 0 | 0 | 1 | 0.98899 | -0.076382 | 0.4 | 1 | 1.1 | 0.9
10 | 1 | 0.0022799 | 0.00057139 | 0 | 0 | 1 | 0.99175 | -0.057069 | 0.4 | 1 | 1.1 | 0.9
18 | 1 | 0.0019151 | 0.00047998 | 0 | 0 | 1 | 0.99202 | -0.05523 | 0.4 | 1 | 1.1 | 0.9
19 | 1 | 0 | 0 | 0 | 0 | 1 | 0.99278 | -0.049893 | 0.4 | 1 | 1.1 | 0.9
12 | 1 | 0.002293 | 0.00057467 | 0 | 0 | 1 | 0.99663 | -0.023227 | 0.4 | 1 | 1.1 | 0.9
13 | 1 | 0.0024563 | 0.0006156 | 0 | 0 | 1 | 0.99506 | -0.034107 | 0.4 | 1 | 1.1 | 0.9
14 | 1 | 0.003548 | 0.00088921 | 0 | 0 | 1 | 0.99746 | -0.017479 | 0.4 | 1 | 1.1 | 0.9
15 | 1 | 0.0023684 | 0.00059357 | 0 | 0 | 1 | 0.9947 | -0.036606 | 0.4 | 1 | 1.1 | 0.9
16 | 1 | 0 | 0 | 0 | 0 | 1 | 0.99798 | -0.01389 | 0.4 | 1 | 1.1 | 0.9
17 | 1 | 0.0041405 | 0.0010377 | 0 | 0 | 1 | 0.99338 | -0.045745 | 0.4 | 1 | 1.1 | 0.9
22 | 1 | 0.0023437 | 0.00058738 | 0 | 0 | 1 | 0.99775 | -0.015518 | 0.4 | 1 | 1.1 | 0.9
20 | 1 | 0.002111 | 0.00052908 | 0 | 0 | 1 | 0.99894 | -0.0072716 | 0.4 | 1 | 1.1 | 0.9
24 | 1 | 0.0015514 | 0.00038882 | 0 | 0 | 1 | 0.99763 | -0.016365 | 0.4 | 1 | 1.1 | 0.9
21 | 3 | 0.0025504 | 0.00063918 | 0 | 0 | 1 | 1 | 0 | 0.4 | 1 | 1.1 | 0.9
26 | 1 | 0 | 0 | 0 | 0 | 1 | 0.9924 | -0.052601 | 0.4 | 1 | 1.1 | 0.9
27 | 1 | 0.0063326 | 0.0015871 | 0 | 0 | 1 | 0.99233 | -0.053072 | 0.4 | 1 | 1.1 | 0.9
25 | 1 | 0.0033914 | 0.00084998 | 0 | 0 | 1 | 0.99231 | -0.053276 | 0.4 | 1 | 1.1 | 0.9
23 | 1 | 0.0058015 | 0.001454 | 0 | 0 | 1 | 0.99762 | -0.016436 | 0.4 | 1 | 1.1 | 0.9
61 | 1 | 0.0012457 | 0.0003122 | 0 | 0 | 1 | 0.97078 | -0.20609 | 0.4 | 1 | 1.1 | 0.9
63 | 1 | 0.00033531 | 8.4037e-05 | 0 | 0 | 1 | 0.97056 | -0.20771 | 0.4 | 1 | 1.1 | 0.9
56 | 1 | 0.00098495 | 0.00024685 | 0 | 0 | 1 | 0.97125 | -0.20264 | 0.4 | 1 | 1.1 | 0.9
60 | 1 | 0.00034698 | 8.6961e-05 | 0 | 0 | 1 | 0.97063 | -0.20714 | 0.4 | 1 | 1.1 | 0.9
62 | 1 | 0.0015847 | 0.00039716 | 0 | 0 | 1 | 0.97042 | -0.20867 | 0.4 | 1 | 1.1 | 0.9
28 | 1 | 0.0031584 | 0.00079156 | 0 | 0 | 1 | 0.97371 | -0.18479 | 0.4 | 1 | 1.1 | 0.9
29 | 1 | 0.00032084 | 8.0411e-05 | 0 | 0 | 1 | 0.97336 | -0.18729 | 0.4 | 1 | 1.1 | 0.9
84 | 1 | 0 | 0 | 0 | 0 | 1 | 0.97273 | -0.19189 | 0.4 | 1 | 1.1 | 0.9
31 | 1 | 0.00022392 | 5.6119e-05 | 0 | 0 | 1 | 0.97335 | -0.18736 | 0.4 | 1 | 1.1 | 0.9
83 | 1 | 0.00090365 | 0.00022647 | 0 | 0 | 1 | 0.97271 | -0.19205 | 0.4 | 1 | 1.1 | 0.9
72 | 1 | 0 | 0 | 0 | 0 | 1 | 0.97229 | -0.19513 | 0.4 | 1 | 1.1 | 0.9
98 | 1 | 0.0010512 | 0.00026345 | 0 | 0 | 1 | 0.973 | -0.18991 | 0.4 | 1 | 1.1 | 0.9
71 | 1 | 0.00069205 | 0.00017344 | 0 | 0 | 1 | 0.97225 | -0.19543 | 0.4 | 1 | 1.1 | 0.9
85 | 1 | 0.00022311 | 5.5916e-05 | 0 | 0 | 1 | 0.9722 | -0.19574 | 0.4 | 1 | 1.1 | 0.9
96 | 1 | 0.0015175 | 0.00038033 | 0 | 0 | 1 | 0.97288 | -0.19075 | 0.4 | 1 | 1.1 | 0.9
34 | 1 | 0.001907 | 0.00047793 | 0 | 0 | 1 | 0.97157 | -0.20027 | 0.4 | 1 | 1.1 | 0.9
35 | 1 | 0.0031041 | 0.00077796 | 0 | 0 | 1 | 0.97206 | -0.1967 | 0.4 | 1 | 1.1 | 0.9
36 | 1 | 0.0016324 | 0.00040911 | 0 | 0 | 1 | 0.97144 | -0.2012 | 0.4 | 1 | 1.1 | 0.9
37 | 1 | 0.0044883 | 0.0011249 | 0 | 0 | 1 | 0.97251 | -0.19347 | 0.4 | 1 | 1.1 | 0.9
38 | 1 | 0.0010487 | 0.00026282 | 0 | 0 | 1 | 0.97132 | -0.20205 | 0.4 | 1 | 1.1 | 0.9
48 | 1 | 0 | 0 | 0 | 0 | 1 | 0.97297 | -0.19014 | 0.4 | 1 | 1.1 | 0.9
68 | 1 | 0.0023191 | 0.00058122 | 0 | 0 | 1 | 0.97203 | -0.19717 | 0.4 | 1 | 1.1 | 0.9
82 | 1 | 0.00031511 | 7.8975e-05 | 0 | 0 | 1 | 0.97201 | -0.19729 | 0.4 | 1 | 1.1 | 0.9
66 | 1 | 0 | 0 | 0 | 0 | 1 | 0.97256 | -0.19334 | 0.4 | 1 | 1.1 | 0.9
78 | 1 | 0.00036656 | 9.1868e-05 | 0 | 0 | 1 | 0.97305 | -0.1898 | 0.4 | 1 | 1.1 | 0.9
79 | 1 | 0.00051899 | 0.00013007 | 0 | 0 | 1 | 0.97249 | -0.19387 | 0.4 | 1 | 1.1 | 0.9
76 | 1 | 0.00050431 | 0.00012639 | 0 | 0 | 1 | 0.97336 | -0.1875 | 0.4 | 1 | 1.1 | 0.9
81 | 1 | 0.00098793 | 0.0002476 | 0 | 0 | 1 | 0.97198 | -0.19748 | 0.4 | 1 | 1.1 | 0.9
113 | 1 | 0.00436 | 0.0010927 | 0 | 0 | 1 | 0.97131 | -0.20211 | 0.4 | 1 | 1.1 | 0.9
42 | 1 | 0.0022113 | 0.00055421 | 0 | 0 | 1 | 0.97403 | -0.18254 | 0.4 | 1 | 1.1 | 0.9
114 | 1 | 0.0030324 | 0.00075998 | 0 | 0 | 1 | 0.97126 | -0.20244 | 0.4 | 1 | 1.1 | 0.9
39 | 1 | 0.0015487 | 0.00038815 | 0 | 0 | 1 | 0.97615 | -0.16739 | 0.4 | 1 | 1.1 | 0.9
40 | 1 | 0.0043556 | 0.0010916 | 0 | 0 | 1 | 0.9752 | -0.17417 | 0.4 | 1 | 1.1 | 0.9
41 | 1 | 0 | 0 | 0 | 0 | 1 | 0.97639 | -0.16561 | 0.4 | 1 | 1.1 | 0.9
43 | 1 | 0 | 0 | 0 | 0 | 1 | 0.97696 | -0.16153 | 0.4 | 1 | 1.1 | 0.9
44 | 1 | 0.0032313 | 0.00080984 | 0 | 0 | 1 | 0.97607 | -0.16792 | 0.4 | 1 | 1.1 | 0.9
105 | 1 | 0.0011279 | 0.00028269 | 0 | 0 | 1 | 0.9768 | -0.16273 | 0.4 | 1 | 1.1 | 0.9
106 | 1 | 0.0036441 | 0.0009133 | 0 | 0 | 1 | 0.97731 | -0.15905 | 0.4 | 1 | 1.1 | 0.9
112 | 1 | 0.0024994 | 0.0006264 | 0 | 0 | 1 | 0.97571 | -0.1705 | 0.4 | 1 | 1.1 | 0.9
89 | 1 | 0.0039881 | 0.00099952 | 0 | 0 | 1 | 0.97675 | -0.16307 | 0.4 | 1 | 1.1 | 0.9
107 | 1 | 0.0023785 | 0.00059612 | 0 | 0 | 1 | 0.9778 | -0.15557 | 0.4 | 1 | 1.1 | 0.9
104 | 1 | 0.0024764 | 0.00062063 | 0 | 0 | 1 | 0.97549 | -0.17208 | 0.4 | 1 | 1.1 | 0.9
45 | 1 | 0.0017774 | 0.00044545 | 0 | 0 | 1 | 0.97612 | -0.16757 | 0.4 | 1 | 1.1 | 0.9
46 | 1 | 0.001625 | 0.00040726 | 0 | 0 | 1 | 0.97622 | -0.16689 | 0.4 | 1 | 1.1 | 0.9
77 | 1 | 0.0018374 | 0.0004605 | 0 | 0 | 1 | 0.97383 | -0.18411 | 0.4 | 1 | 1.1 | 0.9
47 | 1 | 0.0029553 | 0.00074067 | 0 | 0 | 1 | 0.97623 | -0.16684 | 0.4 | 1 | 1.1 | 0.9
64 | 1 | 0.00035778 | 8.9668e-05 | 0 | 0 | 1 | 0.97312 | -0.18925 | 0.4 | 1 | 1.1 | 0.9
65 | 1 | 0.00024541 | 6.1505e-05 | 0 | 0 | 1 | 0.97313 | -0.18918 | 0.4 | 1 | 1.1 | 0.9
73 | 1 | 0.0012818 | 0.00032124 | 0 | 0 | 1 | 0.97315 | -0.18905 | 0.4 | 1 | 1.1 | 0.9
67 | 1 | 0 | 0 | 0 | 0 | 1 | 0.97332 | -0.18783 | 0.4 | 1 | 1.1 | 0.9
70 | 1 | 0 | 0 | 0 | 0 | 1 | 0.97322 | -0.18851 | 0.4 | 1 | 1.1 | 0.9
74 | 1 | 0.00022326 | 5.5953e-05 | 0 | 0 | 1 | 0.97336 | -0.18756 | 0.4 | 1 | 1.1 | 0.9
69 | 1 | 0.00022408 | 5.616e-05 | 0 | 0 | 1 | 0.97321 | -0.18864 | 0.4 | 1 | 1.1 | 0.9
75 | 1 | 0 | 0 | 0 | 0 | 1 | 0.97342 | -0.18712 | 0.4 | 1 | 1.1 | 0.9
88 | 1 | 0.0017625 | 0.00044172 | 0 | 0 | 1 | 0.97635 | -0.16593 | 0.4 | 1 | 1.1 | 0.9
86 | 1 | 0.0018291 | 0.00045841 | 0 | 0 | 1 | 0.97649 | -0.16495 | 0.4 | 1 | 1.1 | 0.9
49 | 1 | 0.0042378 | 0.0010621 | 0 | 0 | 1 | 0.98113 | -0.13184 | 0.4 | 1 | 1.1 | 0.9
50 | 1 | 0.0026315 | 0.00065952 | 0 | 0 | 1 | 0.98105 | -0.13242 | 0.4 | 1 | 1.1 | 0.9
52 | 1 | 0.0034843 | 0.00087324 | 0 | 0 | 1 | 0.98054 | -0.13602 | 0.4 | 1 | 1.1 | 0.9
111 | 1 | 0.00088691 | 0.00022228 | 0 | 0 | 1 | 0.97909 | -0.14633 | 0.4 | 1 | 1.1 | 0.9
109 | 1 | 0.003107 | 0.00077868 | 0 | 0 | 1 | 0.97889 | -0.14778 | 0.4 | 1 | 1.1 | 0.9
54 | 1 | 0.0001612 | 4.0401e-05 | 0 | 0 | 1 | 0.97112 | -0.20363 | 0.4 | 1 | 1.1 | 0.9
55 | 1 | 0.00066607 | 0.00016693 | 0 | 0 | 1 | 0.97107 | -0.20395 | 0.4 | 1 | 1.1 | 0.9
57 | 1 | 0.00046271 | 0.00011597 | 0 | 0 | 1 | 0.97105 | -0.20411 | 0.4 | 1 | 1.1 | 0.9
59 | 1 | 0.0010562 | 0.0002647 | 0 | 0 | 1 | 0.97054 | -0.20783 | 0.4 | 1 | 1.1 | 0.9
80 | 1 | 0.0021608 | 0.00054154 | 0 | 0 | 1 | 0.97217 | -0.19617 | 0.4 | 1 | 1.1 | 0.9
87 | 1 | 0.0017726 | 0.00044425 | 0 | 0 | 1 | 0.97651 | -0.16479 | 0.4 | 1 | 1.1 | 0.9
90 | 1 | 0.0033065 | 0.00082868 | 0 | 0 | 1 | 0.97014 | -0.21051 | 0.4 | 1 | 1.1 | 0.9
91 | 1 | 0.001333 | 0.00033407 | 0 | 0 | 1 | 0.97015 | -0.21039 | 0.4 | 1 | 1.1 | 0.9
92 | 1 | 0.0025632 | 0.00064239 | 0 | 0 | 1 | 0.9701 | -0.21079 | 0.4 | 1 | 1.1 | 0.9
93 | 1 | 0.0014158 | 0.00035482 | 0 | 0 | 1 | 0.97031 | -0.20925 | 0.4 | 1 | 1.1 | 0.9
97 | 1 | 0.0025814 | 0.00064697 | 0 | 0 | 1 | 0.9705 | -0.20787 | 0.4 | 1 | 1.1 | 0.9
95 | 1 | 0.0072278 | 0.0018115 | 0 | 0 | 1 | 0.97059 | -0.20723 | 0.4 | 1 | 1.1 | 0.9
94 | 1 | 0.0030133 | 0.00075521 | 0 | 0 | 1 | 0.97167 | -0.19948 | 0.4 | 1 | 1.1 | 0.9
99 | 1 | 0.0007711 | 0.00019326 | 0 | 0 | 1 | 0.97286 | -0.1909 | 0.4 | 1 | 1.1 | 0.9
100 | 1 | 0.0031887 | 0.00079916 | 0 | 0 | 1 | 0.97521 | -0.17409 | 0.4 | 1 | 1.1 | 0.9
101 | 1 | 0.0020009 | 0.00050148 | 0 | 0 | 1 | 0.97508 | -0.175 | 0.4 | 1 | 1.1 | 0.9
102 | 1 | 0.0025552 | 0.0006404 | 0 | 0 | 1 | 0.97545 | -0.17235 | 0.4 | 1 | 1.1 | 0.9
103 | 1 | 0.0032987 | 0.00082672 | 0 | 0 | 1 | 0.975 | -0.1756 | 0.4 | 1 | 1.1 | 0.9
108 | 1 | 0 | 0 | 0 | 0 | 1 | 0.97787 | -0.15507 | 0.4 | 1 | 1.1 | 0.9
115 | 1 | 0.0012584 | 0.00031539 | 0 | 0 | 1 | 0.9776 | -0.15698 | 0.4 | 1 | 1.1 | 0.9
110 | 1 | 0.0026903 | 0.00067425 | 0 | 0 | 1 | 0.97849 | -0.15061 | 0.4 | 1 | 1.1 | 0.9
123 | 1 | 0.001257 | 0.00031505 | 0 | 0 | 1 | 0.97752 | -0.15754 | 0.4 | 1 | 1.1 | 0.9
121 | 1 | 0.0012584 | 0.00031539 | 0 | 0 | 1 | 0.97746 | -0.15796 | 0.4 | 1 | 1.1 | 0.9
120 | 1 | 0.001263 | 0.00031655 | 0 | 0 | 1 | 0.97742 | -0.15825 | 0.4 | 1 | 1.1 | 0.9
122 | 1 | 0.001393 | 0.00034911 | 0 | 0 | 1 | 0.9774 | -0.15839 | 0.4 | 1 | 1.1 | 0.9

## generator_data
GEN_BUS | PG | QG | QMAX | QMIN | VG | MBASE | GEN_STATUS | PMAX | PMIN
21 | 0.21987 | 0.05562 | 10 | -10 | 1 | 100 | 1 | 10 | 0

## branch_data
F_BUS | T_BUS | BR_R | BR_X | BR_B | RATE_A | RATE_B | RATE_C | TAP | SHIFT | BR_STATUS | ANGMIN | ANGMAX | P_in | Q_in | P_out | Q_out
1 | 2 | 4.1621 | 1.6008 | 4.2003e-09 | 0 | 0 | 0 | 0 | 0 | 1 | -90 | 90 | -0.0057311 | -0.001435 | 0.0057326 | 0.0014352
1 | 3 | 2.3205 | 0.89249 | 2.3418e-09 | 0 | 0 | 0 | 0 | 0 | 1 | -90 | 90 | 0.0045819 | 0.001147 | -0.0045814 | -0.001147
2 | 4 | 0.94304 | 0.36271 | 2.8551e-09 | 0 | 0 | 0 | 0 | 0 | 1 | -90 | 90 | 0.11415 | 0.028704 | -0.11401 | -0.028653
2 | 5 | 1.5744 | 0.60555 | 4.7666e-09 | 0 | 0 | 0 | 0 | 0 | 1 | -90 | 90 | -0.11988 | -0.030139 | 0.12013 | 0.030235
3 | 6 | 5.6594 | 2.1767 | 5.7113e-09 | 0 | 0 | 0 | 0 | 0 | 1 | -90 | 90 | 0.0045814 | 0.001147 | -0.0045801 | -0.0011471
4 | 53 | 0.83488 | 0.32111 | 2.5276e-09 | 0 | 0 | 0 | 0 | 0 | 1 | -90 | 90 | 0.10932 | 0.027476 | -0.10921 | -0.027434
5 | 118 | 9.8422 | 3.7855 | 2.9797e-08 | 0 | 0 | 0 | 0 | 0 | 1 | -90 | 90 | 0.039074 | 0.0098415 | -0.03891 | -0.0097811
5 | 117 | 0.96568 | 0.37142 | 2.9236e-09 | 0 | 0 | 0 | 0 | 0 | 1 | -90 | 90 | -0.1592 | -0.040076 | 0.15947 | 0.040179
6 | 32 | 5.2178 | 2.0069 | 5.2657e-09 | 0 | 0 | 0 | 0 | 0 | 1 | -90 | 90 | 0.001317 | 0.00032924 | -0.0013169 | -0.00032971
53 | 51 | 0.21031 | 0.080887 | 6.367e-10 | 0 | 0 | 0 | 0 | 0 | 1 | -90 | 90 | 0.10524 | 0.02644 | -0.10522 | -0.02643
118 | 124 | 0.87789 | 0.33765 | 2.6578e-09 | 0 | 0 | 0 | 0 | 0 | 1 | -90 | 90 | 0.03891 | 0.0097812 | -0.038895 | -0.0097758
117 | 11 | 0.43136 | 0.16591 | 1.306e-09 | 0 | 0 | 0 | 0 | 0 | 1 | -90 | 90 | -0.16399 | -0.041311 | 0.16411 | 0.04136
32 | 33 | 3.4999 | 1.3461 | 3.532e-09 | 0 | 0 | 0 | 0 | 0 | 1 | -90 | 90 | 0.0013169 | 0.00032971 | -0.0013168 | -0.00033002
51 | 52 | 0.80183 | 0.30839 | 2.4276e-09 | 0 | 0 | 0 | 0 | 0 | 1 | -90 | 90 | 0.098344 | 0.024709 | -0.098259 | -0.024676
51 | 49 | 3.7929 | 1.4588 | 3.8277e-09 | 0 | 0 | 0 | 0 | 0 | 1 | -90 | 90 | 0.0068714 | 0.0017218 | -0.0068695 | -0.0017214
124 | 119 | 4.6842 | 1.8016 | 1.4182e-08 | 0 | 0 | 0 | 0 | 0 | 1 | -90 | 90 | 0.037521 | 0.0094314 | -0.037448 | -0.0094048
119 | 30 | 11.7899 | 4.5346 | 3.5694e-08 | 0 | 0 | 0 | 0 | 0 | 1 | -90 | 90 | 0.037448 | 0.0094048 | -0.037265 | -0.0093378
30 | 28 | 1.6934 | 0.6513 | 5.1268e-09 | 0 | 0 | 0 | 0 | 0 | 1 | -90 | 90 | 0.037265 | 0.0093378 | -0.037238 | -0.0093282
11 | 9 | 0.27387 | 0.10533 | 8.2915e-10 | 0 | 0 | 0 | 0 | 0 | 1 | -90 | 90 | -0.16563 | -0.041738 | 0.16571 | 0.04177
7 | 8 | 0.43957 | 0.16906 | 1.3308e-09 | 0 | 0 | 0 | 0 | 0 | 1 | -90 | 90 | -0.1719 | -0.043345 | 0.17204 | 0.043399
7 | 9 | 0.5882 | 0.22623 | 1.7808e-09 | 0 | 0 | 0 | 0 | 0 | 1 | -90 | 90 | 0.16967 | 0.042788 | -0.16949 | -0.042718
8 | 10 | 0.42443 | 0.16324 | 1.285e-09 | 0 | 0 | 0 | 0 | 0 | 1 | -90 | 90 | -0.17504 | -0.044151 | 0.17518 | 0.044205
10 | 18 | 0.13447 | 0.05172 | 4.0711e-10 | 0 | 0 | 0 | 0 | 0 | 1 | -90 | 90 | -0.17746 | -0.044777 | 0.17751 | 0.044794
18 | 19 | 0.3866 | 0.14869 | 1.1704e-09 | 0 | 0 | 0 | 0 | 0 | 1 | -90 | 90 | -0.17942 | -0.045274 | 0.17955 | 0.045326
19 | 26 | 3.5732 | 1.3743 | 3.606e-09 | 0 | 0 | 0 | 0 | 0 | 1 | -90 | 90 | 0.0097285 | 0.0024381 | -0.0097248 | -0.002437
19 | 17 | 0.28512 | 0.10966 | 8.632e-10 | 0 | 0 | 0 | 0 | 0 | 1 | -90 | 90 | -0.18928 | -0.047764 | 0.18939 | 0.047806
12 | 13 | 0.71767 | 0.27603 | 2.1728e-09 | 0 | 0 | 0 | 0 | 0 | 1 | -90 | 90 | 0.19898 | 0.050292 | -0.19868 | -0.050175
12 | 14 | 0.37573 | 0.14451 | 1.1375e-09 | 0 | 0 | 0 | 0 | 0 | 1 | -90 | 90 | -0.20127 | -0.050866 | 0.20144 | 0.050929
13 | 15 | 0.1666 | 0.064077 | 5.0439e-10 | 0 | 0 | 0 | 0 | 0 | 1 | -90 | 90 | 0.19622 | 0.049559 | -0.19615 | -0.049533
14 | 16 | 0.23075 | 0.088748 | 6.9859e-10 | 0 | 0 | 0 | 0 | 0 | 1 | -90 | 90 | -0.20498 | -0.051818 | 0.20509 | 0.051858
15 | 17 | 0.61589 | 0.23688 | 1.8646e-09 | 0 | 0 | 0 | 0 | 0 | 1 | -90 | 90 | 0.19378 | 0.048939 | -0.19353 | -0.048844
16 | 22 | 2.1771 | 0.83735 | 2.1971e-09 | 0 | 0 | 0 | 0 | 0 | 1 | -90 | 90 | 0.0096996 | 0.002431 | -0.0096974 | -0.0024304
16 | 20 | 0.40659 | 0.15638 | 1.231e-09 | 0 | 0 | 0 | 0 | 0 | 1 | -90 | 90 | -0.21479 | -0.054289 | 0.21499 | 0.054366
22 | 24 | 1.4932 | 0.57432 | 1.5069e-09 | 0 | 0 | 0 | 0 | 0 | 1 | -90 | 90 | 0.0073538 | 0.001843 | -0.0073529 | -0.0018428
20 | 21 | 0.44321 | 0.17046 | 1.3418e-09 | 0 | 0 | 0 | 0 | 0 | 1 | -90 | 90 | -0.2171 | -0.054895 | 0.21732 | 0.054981
24 | 23 | 0.15938 | 0.0613 | 1.6084e-10 | 0 | 0 | 0 | 0 | 0 | 1 | -90 | 90 | 0.0058015 | 0.001454 | -0.0058015 | -0.001454
26 | 27 | 0.95316 | 0.3666 | 9.6191e-10 | 0 | 0 | 0 | 0 | 0 | 1 | -90 | 90 | 0.006333 | 0.0015872 | -0.0063326 | -0.0015871
26 | 25 | 2.5536 | 0.98214 | 2.577e-09 | 0 | 0 | 0 | 0 | 0 | 1 | -90 | 90 | 0.0033918 | 0.00084984 | -0.0033914 | -0.00084998
61 | 63 | 10.291 | 3.9581 | 1.0385e-08 | 0 | 0 | 0 | 0 | 0 | 1 | -90 | 90 | 0.0019206 | 0.00047976 | -0.0019201 | -0.00048057
61 | 56 | 9.2141 | 3.5439 | 9.2987e-09 | 0 | 0 | 0 | 0 | 0 | 1 | -90 | 90 | -0.0045696 | -0.0011421 | 0.0045718 | 0.0011421
61 | 60 | 9.1283 | 3.5109 | 9.212e-09 | 0 | 0 | 0 | 0 | 0 | 1 | -90 | 90 | 0.0014034 | 0.00035015 | -0.0014032 | -0.00035094
63 | 62 | 7.4325 | 2.8587 | 7.5007e-09 | 0 | 0 | 0 | 0 | 0 | 1 | -90 | 90 | 0.0015848 | 0.00039653 | -0.0015846 | -0.00039716
56 | 85 | 12.3006 | 4.731 | 3.724e-08 | 0 | 0 | 0 | 0 | 0 | 1 | -90 | 90 | -0.0068469 | -0.0017107 | 0.0068534 | 0.0017097
56 | 54 | 9.3806 | 3.6079 | 9.4667e-09 | 0 | 0 | 0 | 0 | 0 | 1 | -90 | 90 | 0.0012902 | 0.00032176 | -0.00129 | -0.00032259
60 | 59 | 8.0094 | 3.0805 | 8.0829e-09 | 0 | 0 | 0 | 0 | 0 | 1 | -90 | 90 | 0.0010562 | 0.00026398 | -0.0010561 | -0.0002647
28 | 29 | 1.2183 | 0.4686 | 3.6886e-09 | 0 | 0 | 0 | 0 | 0 | 1 | -90 | 90 | 0.025395 | 0.0063717 | -0.025386 | -0.0063686
28 | 84 | 10.0052 | 3.8481 | 3.0291e-08 | 0 | 0 | 0 | 0 | 0 | 1 | -90 | 90 | 0.0086847 | 0.002165 | -0.0086763 | -0.0021646
29 | 31 | 0.035926 | 0.013818 | 1.0877e-10 | 0 | 0 | 0 | 0 | 0 | 1 | -90 | 90 | 0.025066 | 0.0062882 | -0.025065 | -0.0062881
84 | 72 | 5.0896 | 1.9575 | 1.5409e-08 | 0 | 0 | 0 | 0 | 0 | 1 | -90 | 90 | 0.0077726 | 0.0019383 | -0.0077692 | -0.0019384
84 | 83 | 2.1389 | 0.82264 | 2.1585e-09 | 0 | 0 | 0 | 0 | 0 | 1 | -90 | 90 | 0.00090364 | 0.00022628 | -0.00090363 | -0.00022648
31 | 98 | 1.2696 | 0.48831 | 3.8438e-09 | 0 | 0 | 0 | 0 | 0 | 1 | -90 | 90 | 0.024841 | 0.006232 | -0.024833 | -0.006229
72 | 85 | 1.0534 | 0.40514 | 3.1891e-09 | 0 | 0 | 0 | 0 | 0 | 1 | -90 | 90 | 0.0070771 | 0.0017655 | -0.0070765 | -0.0017656
72 | 71 | 5.2895 | 2.0344 | 5.3381e-09 | 0 | 0 | 0 | 0 | 0 | 1 | -90 | 90 | 0.00069206 | 0.00017295 | -0.00069203 | -0.00017345
98 | 96 | 0.43729 | 0.16819 | 8.8261e-10 | 0 | 0 | 0 | 0 | 0 | 1 | -90 | 90 | 0.023781 | 0.0059655 | -0.023779 | -0.0059646
96 | 99 | 2.2603 | 0.86934 | 2.281e-09 | 0 | 0 | 0 | 0 | 0 | 1 | -90 | 90 | 0.0007711 | 0.00019305 | -0.00077108 | -0.00019326
96 | 94 | 5.0114 | 1.9275 | 5.0574e-09 | 0 | 0 | 0 | 0 | 0 | 1 | -90 | 90 | 0.02149 | 0.0053912 | -0.021464 | -0.0053817
34 | 35 | 3.6576 | 1.4068 | 3.6912e-09 | 0 | 0 | 0 | 0 | 0 | 1 | -90 | 90 | -0.011983 | -0.0030032 | 0.011988 | 0.0030051
34 | 36 | 1.1384 | 0.43785 | 1.1488e-09 | 0 | 0 | 0 | 0 | 0 | 1 | -90 | 90 | 0.010076 | 0.0025252 | -0.010074 | -0.0025248
35 | 37 | 2.6388 | 1.0149 | 2.663e-09 | 0 | 0 | 0 | 0 | 0 | 1 | -90 | 90 | -0.015092 | -0.0037831 | 0.015099 | 0.0037854
36 | 38 | 1.2353 | 0.47511 | 1.2466e-09 | 0 | 0 | 0 | 0 | 0 | 1 | -90 | 90 | 0.008442 | 0.0021157 | -0.008441 | -0.0021155
37 | 48 | 2.0925 | 0.80481 | 2.1117e-09 | 0 | 0 | 0 | 0 | 0 | 1 | -90 | 90 | -0.019587 | -0.0049103 | 0.019596 | 0.0049136
38 | 113 | 0.1053 | 0.040499 | 1.0626e-10 | 0 | 0 | 0 | 0 | 0 | 1 | -90 | 90 | 0.0073924 | 0.0018526 | -0.0073923 | -0.0018526
48 | 42 | 4.7915 | 1.8429 | 4.8354e-09 | 0 | 0 | 0 | 0 | 0 | 1 | -90 | 90 | -0.019596 | -0.0049135 | 0.019617 | 0.004921
68 | 82 | 1.077 | 0.41423 | 1.0869e-09 | 0 | 0 | 0 | 0 | 0 | 1 | -90 | 90 | 0.0013031 | 0.00032626 | -0.001303 | -0.00032635
68 | 66 | 13.0154 | 5.0059 | 1.3135e-08 | 0 | 0 | 0 | 0 | 0 | 1 | -90 | 90 | -0.0036221 | -0.00090748 | 0.003624 | 0.00090697
82 | 81 | 2.4627 | 0.9472 | 2.4853e-09 | 0 | 0 | 0 | 0 | 0 | 1 | -90 | 90 | 0.00098793 | 0.00024738 | -0.00098791 | -0.0002476
66 | 67 | 18.6451 | 7.1712 | 1.8816e-08 | 0 | 0 | 0 | 0 | 0 | 1 | -90 | 90 | -0.003624 | -0.00090697 | 0.0036268 | 0.00090625
78 | 79 | 18.6157 | 7.1599 | 1.8786e-08 | 0 | 0 | 0 | 0 | 0 | 1 | -90 | 90 | 0.0026819 | 0.00066943 | -0.0026804 | -0.00067063
78 | 76 | 9.2121 | 3.5431 | 9.2966e-09 | 0 | 0 | 0 | 0 | 0 | 1 | -90 | 90 | -0.0030484 | -0.0007613 | 0.0030494 | 0.00076079
79 | 80 | 13.0927 | 5.0356 | 1.3213e-08 | 0 | 0 | 0 | 0 | 0 | 1 | -90 | 90 | 0.0021614 | 0.00054056 | -0.0021607 | -0.00054154
76 | 75 | 1.3016 | 0.50063 | 1.3136e-09 | 0 | 0 | 0 | 0 | 0 | 1 | -90 | 90 | -0.0035537 | -0.00088718 | 0.0035539 | 0.00088713
113 | 114 | 1.3278 | 0.5107 | 1.34e-09 | 0 | 0 | 0 | 0 | 0 | 1 | -90 | 90 | 0.0030324 | 0.00075992 | -0.0030323 | -0.00075999
42 | 40 | 4.7541 | 1.8285 | 4.7977e-09 | 0 | 0 | 0 | 0 | 0 | 1 | -90 | 90 | -0.021828 | -0.0054752 | 0.021854 | 0.0054845
39 | 40 | 3.2159 | 1.2369 | 3.2454e-09 | 0 | 0 | 0 | 0 | 0 | 1 | -90 | 90 | 0.026234 | 0.0065853 | -0.026209 | -0.0065761
39 | 41 | 0.79671 | 0.30643 | 8.0403e-10 | 0 | 0 | 0 | 0 | 0 | 1 | -90 | 90 | -0.027783 | -0.0069735 | 0.02779 | 0.006976
41 | 43 | 1.0788 | 0.41492 | 2.1774e-09 | 0 | 0 | 0 | 0 | 0 | 1 | -90 | 90 | -0.047058 | -0.011807 | 0.047085 | 0.011817
41 | 44 | 1.488 | 0.57233 | 1.5017e-09 | 0 | 0 | 0 | 0 | 0 | 1 | -90 | 90 | 0.019268 | 0.0048305 | -0.019262 | -0.0048283
43 | 105 | 0.52792 | 0.20305 | 1.5983e-09 | 0 | 0 | 0 | 0 | 0 | 1 | -90 | 90 | 0.028237 | 0.0070703 | -0.028232 | -0.0070687
43 | 106 | 0.40915 | 0.15737 | 1.2387e-09 | 0 | 0 | 0 | 0 | 0 | 1 | -90 | 90 | -0.075321 | -0.018887 | 0.075347 | 0.018897
44 | 112 | 2.0032 | 0.77048 | 2.0216e-09 | 0 | 0 | 0 | 0 | 0 | 1 | -90 | 90 | 0.016031 | 0.0040184 | -0.016025 | -0.0040164
105 | 89 | 0.15464 | 0.059477 | 4.6818e-10 | 0 | 0 | 0 | 0 | 0 | 1 | -90 | 90 | 0.027104 | 0.006786 | -0.027103 | -0.0067856
106 | 107 | 0.5493 | 0.21127 | 1.663e-09 | 0 | 0 | 0 | 0 | 0 | 1 | -90 | 90 | -0.078991 | -0.01981 | 0.079029 | 0.019824
112 | 104 | 1.4416 | 0.55447 | 1.4548e-09 | 0 | 0 | 0 | 0 | 0 | 1 | -90 | 90 | 0.013526 | 0.00339 | -0.013523 | -0.003389
89 | 87 | 0.92482 | 0.3557 | 2.7999e-09 | 0 | 0 | 0 | 0 | 0 | 1 | -90 | 90 | 0.023115 | 0.005786 | -0.023109 | -0.0057842
107 | 108 | 0.07647 | 0.029411 | 2.3151e-10 | 0 | 0 | 0 | 0 | 0 | 1 | -90 | 90 | -0.081408 | -0.020421 | 0.081414 | 0.020423
104 | 102 | 0.30671 | 0.11797 | 3.0953e-10 | 0 | 0 | 0 | 0 | 0 | 1 | -90 | 90 | 0.011047 | 0.0027684 | -0.011046 | -0.0027683
45 | 46 | 0.6446 | 0.24792 | 1.9515e-09 | 0 | 0 | 0 | 0 | 0 | 1 | -90 | 90 | -0.013158 | -0.0032899 | 0.01316 | 0.0032902
45 | 77 | 17.9211 | 6.8927 | 3.6171e-08 | 0 | 0 | 0 | 0 | 0 | 1 | -90 | 90 | 0.011381 | 0.0028445 | -0.011355 | -0.0028379
46 | 47 | 0.039513 | 0.015197 | 1.1963e-10 | 0 | 0 | 0 | 0 | 0 | 1 | -90 | 90 | -0.014785 | -0.0036974 | 0.014785 | 0.0036975
77 | 75 | 3.8852 | 1.4943 | 3.9209e-09 | 0 | 0 | 0 | 0 | 0 | 1 | -90 | 90 | 0.0095178 | 0.0023774 | -0.0095138 | -0.0023763
47 | 88 | 0.6374 | 0.24515 | 1.9297e-09 | 0 | 0 | 0 | 0 | 0 | 1 | -90 | 90 | -0.01774 | -0.0044381 | 0.017742 | 0.0044388
64 | 65 | 2.1457 | 0.82529 | 2.1654e-09 | 0 | 0 | 0 | 0 | 0 | 1 | -90 | 90 | -0.00035777 | -8.9669e-05 | 0.00035778 | 8.9465e-05
65 | 73 | 2.6435 | 1.0167 | 2.6678e-09 | 0 | 0 | 0 | 0 | 0 | 1 | -90 | 90 | -0.00060318 | -0.00015097 | 0.00060319 | 0.00015072
73 | 70 | 3.5345 | 1.3594 | 3.5669e-09 | 0 | 0 | 0 | 0 | 0 | 1 | -90 | 90 | -0.0018849 | -0.00047196 | 0.0018851 | 0.00047168
67 | 70 | 3.9641 | 1.5247 | 4.0005e-09 | 0 | 0 | 0 | 0 | 0 | 1 | -90 | 90 | 0.0021093 | 0.0005269 | -0.0021091 | -0.0005272
67 | 74 | 0.5803 | 0.22319 | 5.8562e-10 | 0 | 0 | 0 | 0 | 0 | 1 | -90 | 90 | -0.0057361 | -0.0014331 | 0.0057363 | 0.0014332
70 | 69 | 6.6967 | 2.5757 | 6.7582e-09 | 0 | 0 | 0 | 0 | 0 | 1 | -90 | 90 | 0.00022408 | 5.5522e-05 | -0.00022408 | -5.616e-05
74 | 75 | 0.89752 | 0.3452 | 9.0576e-10 | 0 | 0 | 0 | 0 | 0 | 1 | -90 | 90 | -0.0059596 | -0.0014891 | 0.0059599 | 0.0014892
88 | 86 | 0.61742 | 0.23747 | 1.8693e-09 | 0 | 0 | 0 | 0 | 0 | 1 | -90 | 90 | -0.019505 | -0.0048805 | 0.019507 | 0.0048814
86 | 87 | 0.09235 | 0.035519 | 2.7959e-10 | 0 | 0 | 0 | 0 | 0 | 1 | -90 | 90 | -0.021336 | -0.0053398 | 0.021337 | 0.0053399
49 | 50 | 2.7773 | 1.0682 | 2.8027e-09 | 0 | 0 | 0 | 0 | 0 | 1 | -90 | 90 | 0.0026317 | 0.00065934 | -0.0026315 | -0.00065953
52 | 111 | 1.3659 | 0.52535 | 4.1353e-09 | 0 | 0 | 0 | 0 | 0 | 1 | -90 | 90 | 0.094774 | 0.023803 | -0.094639 | -0.023751
111 | 109 | 0.19352 | 0.074432 | 5.859e-10 | 0 | 0 | 0 | 0 | 0 | 1 | -90 | 90 | 0.093752 | 0.023529 | -0.093733 | -0.023522
109 | 110 | 0.39102 | 0.15039 | 1.1838e-09 | 0 | 0 | 0 | 0 | 0 | 1 | -90 | 90 | 0.090626 | 0.022743 | -0.09059 | -0.022729
54 | 55 | 3.425 | 1.3173 | 3.4564e-09 | 0 | 0 | 0 | 0 | 0 | 1 | -90 | 90 | 0.0011288 | 0.00028219 | -0.0011288 | -0.00028249
55 | 57 | 4.3535 | 1.6744 | 4.3935e-09 | 0 | 0 | 0 | 0 | 0 | 1 | -90 | 90 | 0.00046271 | 0.00011556 | -0.0004627 | -0.00011597
90 | 91 | 0.2679 | 0.10304 | 2.7036e-10 | 0 | 0 | 0 | 0 | 0 | 1 | -90 | 90 | -0.0058696 | -0.001471 | 0.0058697 | 0.001471
90 | 92 | 1.3179 | 0.5069 | 1.33e-09 | 0 | 0 | 0 | 0 | 0 | 1 | -90 | 90 | 0.0025632 | 0.00064231 | -0.0025631 | -0.0006424
91 | 93 | 1.9324 | 0.74323 | 1.9501e-09 | 0 | 0 | 0 | 0 | 0 | 1 | -90 | 90 | -0.0072026 | -0.0018051 | 0.0072037 | 0.0018053
93 | 97 | 1.9681 | 0.75697 | 1.9862e-09 | 0 | 0 | 0 | 0 | 0 | 1 | -90 | 90 | -0.0086195 | -0.0021602 | 0.0086211 | 0.0021606
97 | 95 | 0.69266 | 0.26641 | 6.9902e-10 | 0 | 0 | 0 | 0 | 0 | 1 | -90 | 90 | -0.011202 | -0.0028076 | 0.011203 | 0.0028079
95 | 94 | 5.1658 | 1.9868 | 5.2132e-09 | 0 | 0 | 0 | 0 | 0 | 1 | -90 | 90 | -0.018431 | -0.0046194 | 0.018451 | 0.0046265
100 | 101 | 2.1387 | 0.82257 | 2.1583e-09 | 0 | 0 | 0 | 0 | 0 | 1 | -90 | 90 | 0.0053004 | 0.0013282 | -0.0052998 | -0.0013281
100 | 102 | 2.537 | 0.97577 | 2.5603e-09 | 0 | 0 | 0 | 0 | 0 | 1 | -90 | 90 | -0.0084891 | -0.0021273 | 0.0084911 | 0.0021279
101 | 103 | 2.2316 | 0.8583 | 2.2521e-09 | 0 | 0 | 0 | 0 | 0 | 1 | -90 | 90 | 0.0032989 | 0.00082662 | -0.0032986 | -0.00082673
108 | 115 | 3.6815 | 1.4159 | 3.7152e-09 | 0 | 0 | 0 | 0 | 0 | 1 | -90 | 90 | 0.0064322 | 0.0016116 | -0.0064305 | -0.0016113
108 | 110 | 0.63381 | 0.24377 | 1.9189e-09 | 0 | 0 | 0 | 0 | 0 | 1 | -90 | 90 | -0.087846 | -0.022034 | 0.0879 | 0.022055
115 | 123 | 1.3516 | 0.51985 | 1.364e-09 | 0 | 0 | 0 | 0 | 0 | 1 | -90 | 90 | 0.0051722 | 0.0012959 | -0.0051718 | -0.0012959
123 | 121 | 1.3516 | 0.51985 | 1.364e-09 | 0 | 0 | 0 | 0 | 0 | 1 | -90 | 90 | 0.0039147 | 0.00098081 | -0.0039145 | -0.00098086
121 | 120 | 1.3529 | 0.52036 | 1.3653e-09 | 0 | 0 | 0 | 0 | 0 | 1 | -90 | 90 | 0.0026561 | 0.00066547 | -0.002656 | -0.00066556
120 | 122 | 1.1895 | 0.4575 | 1.2004e-09 | 0 | 0 | 0 | 0 | 0 | 1 | -90 | 90 | 0.001393 | 0.00034901 | -0.001393 | -0.00034911