## bus_data
BUS_I | BUS_TYPE | Pd | Qd | Gs | Bs | area | Vm | Va | baseKV | zone | Vmax | Vmin
1 | 1 | 0.0061861 | 0.0015504 | 0 | 0 | 1 | 0.99518 | -0.033732 | 0.4 | 1 | 1.1 | 0.9
2 | 1 | 0.0029391 | 0.0007366 | 0 | 0 | 1 | 0.99537 | -0.03242 | 0.4 | 1 | 1.1 | 0.9
3 | 1 | 0.00095865 | 0.00024026 | 0 | 0 | 1 | 0.99466 | -0.037425 | 0.4 | 1 | 1.1 | 0.9
4 | 1 | 0 | 0 | 0 | 0 | 1 | 0.99628 | -0.026034 | 0.4 | 1 | 1.1 | 0.9
5 | 1 | 0 | 0 | 0 | 0 | 1 | 0.99434 | -0.039637 | 0.4 | 1 | 1.1 | 0.9
11 | 1 | 0.016299 | 0.004085 | 0 | 0 | 1 | 0.998 | -0.013985 | 0.4 | 1 | 1.1 | 0.9
12 | 1 | 0 | 0 | 0 | 0 | 1 | 0.9958 | -0.029396 | 0.4 | 1 | 1.1 | 0.9
6 | 1 | 0.0036069 | 0.00090398 | 0 | 0 | 1 | 0.99572 | -0.029954 | 0.4 | 1 | 1.1 | 0.9
25 | 1 | 0.0049957 | 0.001252 | 0 | 0 | 1 | 0.99417 | -0.040847 | 0.4 | 1 | 1.1 | 0.9
16 | 1 | 0.0015597 | 0.0003909 | 0 | 0 | 1 | 0.99379 | -0.043555 | 0.4 | 1 | 1.1 | 0.9
13 | 3 | 0.008627 | 0.0021621 | 0 | 0 | 1 | 1 | 0 | 0.4 | 1 | 1.1 | 0.9
29 | 1 | 0.0011895 | 0.00029812 | 0 | 0 | 1 | 0.99576 | -0.029663 | 0.4 | 1 | 1.1 | 0.9
28 | 1 | 0.0011628 | 0.00029142 | 0 | 0 | 1 | 0.99579 | -0.02951 | 0.4 | 1 | 1.1 | 0.9
7 | 1 | 0 | 0 | 0 | 0 | 1 | 0.99517 | -0.033844 | 0.4 | 1 | 1.1 | 0.9
15 | 1 | 0.0094894 | 0.0023783 | 0 | 0 | 1 | 0.99362 | -0.044758 | 0.4 | 1 | 1.1 | 0.9
8 | 1 | 0.0050151 | 0.0012569 | 0 | 0 | 1 | 0.99487 | -0.035911 | 0.4 | 1 | 1.1 | 0.9
9 | 1 | 0.0033803 | 0.00084718 | 0 | 0 | 1 | 0.99507 | -0.034508 | 0.4 | 1 | 1.1 | 0.9
26 | 1 | 0.008522 | 0.0021358 | 0 | 0 | 1 | 0.99447 | -0.038786 | 0.4 | 1 | 1.1 | 0.9
14 | 1 | 0.0049984 | 0.0012527 | 0 | 0 | 1 | 0.99539 | -0.031815 | 0.4 | 1 | 1.1 | 0.9
21 | 1 | 0.00076218 | 0.00019102 | 0 | 0 | 1 | 0.99548 | -0.03164 | 0.4 | 1 | 1.1 | 0.9
22 | 1 | 0.0045111 | 0.0011306 | 0 | 0 | 1 | 0.99349 | -0.044928 | 0.4 | 1 | 1.1 | 0.9
23 | 1 | 0 | 0 | 0 | 0 | 1 | 0.99146 | -0.059054 | 0.4 | 1 | 1.1 | 0.9
17 | 1 | 0.001427 | 0.00035763 | 0 | 0 | 1 | 0.9952 | -0.033621 | 0.4 | 1 | 1.1 | 0.9
18 | 1 | 0.004014 | 0.001006 | 0 | 0 | 1 | 0.99502 | -0.034881 | 0.4 | 1 | 1.1 | 0.9
19 | 1 | 0.00095194 | 0.00023858 | 0 | 0 | 1 | 0.99527 | -0.033154 | 0.4 | 1 | 1.1 | 0.9
24 | 1 | 0.0029704 | 0.00074444 | 0 | 0 | 1 | 0.98506 | -0.10402 | 0.4 | 1 | 1.1 | 0.9
36 | 1 | 0.0036126 | 0.0009054 | 0 | 0 | 1 | 0.98494 | -0.10481 | 0.4 | 1 | 1.1 | 0.9
35 | 1 | 0 | 0 | 0 | 0 | 1 | 0.98426 | -0.10966 | 0.4 | 1 | 1.1 | 0.9
31 | 1 | 0.0041268 | 0.0010343 | 0 | 0 | 1 | 0.98124 | -0.13109 | 0.4 | 1 | 1.1 | 0.9
32 | 1 | 0.00378 | 0.00094735 | 0 | 0 | 1 | 0.98137 | -0.13012 | 0.4 | 1 | 1.1 | 0.9
33 | 1 | 0 | 0 | 0 | 0 | 1 | 0.98155 | -0.12885 | 0.4 | 1 | 1.1 | 0.9
55 | 1 | 0.004281 | 0.0010729 | 0 | 0 | 1 | 0.9802 | -0.13843 | 0.4 | 1 | 1.1 | 0.9
47 | 1 | 0.0036487 | 0.00091445 | 0 | 0 | 1 | 0.97995 | -0.14021 | 0.4 | 1 | 1.1 | 0.9
34 | 1 | 0.0018563 | 0.00046522 | 0 | 0 | 1 | 0.98419 | -0.11014 | 0.4 | 1 | 1.1 | 0.9
37 | 1 | 0.0060406 | 0.0015139 | 0 | 0 | 1 | 0.97613 | -0.16754 | 0.4 | 1 | 1.1 | 0.9
38 | 1 | 0.0045008 | 0.001128 | 0 | 0 | 1 | 0.97664 | -0.16387 | 0.4 | 1 | 1.1 | 0.9
39 | 1 | 0.0025749 | 0.00064534 | 0 | 0 | 1 | 0.97601 | -0.16844 | 0.4 | 1 | 1.1 | 0.9
40 | 1 | 0.0042616 | 0.0010681 | 0 | 0 | 1 | 0.97681 | -0.16267 | 0.4 | 1 | 1.1 | 0.9
41 | 1 | 0.005108 | 0.0012802 | 0 | 0 | 1 | 0.9758 | -0.16989 | 0.4 | 1 | 1.1 | 0.9
51 | 1 | 0.0031651 | 0.00079324 | 0 | 0 | 1 | 0.97682 | -0.1626 | 0.4 | 1 | 1.1 | 0.9
42 | 1 | 0.0061428 | 0.0015395 | 0 | 0 | 1 | 0.97574 | -0.17038 | 0.4 | 1 | 1.1 | 0.9
54 | 1 | 0.0043056 | 0.0010791 | 0 | 0 | 1 | 0.97713 | -0.16036 | 0.4 | 1 | 1.1 | 0.9
44 | 1 | 0.0037851 | 0.00094865 | 0 | 0 | 1 | 0.9793 | -0.14484 | 0.4 | 1 | 1.1 | 0.9
45 | 1 | 0.0031487 | 0.00078913 | 0 | 0 | 1 | 0.97949 | -0.14349 | 0.4 | 1 | 1.1 | 0.9
46 | 1 | 0.0031481 | 0.000789 | 0 | 0 | 1 | 0.97891 | -0.14764 | 0.4 | 1 | 1.1 | 0.9
48 | 1 | 0.0033588 | 0.00084179 | 0 | 0 | 1 | 0.97846 | -0.15085 | 0.4 | 1 | 1.1 | 0.9
49 | 1 | 0.0042506 | 0.0010653 | 0 | 0 | 1 | 0.97833 | -0.15183 | 0.4 | 1 | 1.1 | 0.9
50 | 1 | 0.0037844 | 0.00094846 | 0 | 0 | 1 | 0.97781 | -0.1555 | 0.4 | 1 | 1.1 | 0.9
52 | 1 | 0.0036641 | 0.00091831 | 0 | 0 | 1 | 0.97755 | -0.15739 | 0.4 | 1 | 1.1 | 0.9
53 | 1 | 0.0035647 | 0.0008934 | 0 | 0 | 1 | 0.97715 | -0.16023 | 0.4 | 1 | 1.1 | 0.9

## generator_data
GEN_BUS | PG | QG | QMAX | QMIN | VG | MBASE | GEN_STATUS | PMAX | PMIN
13 | 0.18194 | 0.045892 | 10 | -10 | 1 | 100 | 1 | 10 | 0

## branch_data
F_BUS | T_BUS | BR_R | BR_X | BR_B | RATE_A | RATE_B | RATE_C | TAP | SHIFT | BR_STATUS | ANGMIN | ANGMAX | P_in | Q_in | P_out | Q_out
1 | 2 | 0.72974 | 0.28067 | 7.3643e-10 | 0 | 0 | 0 | 0 | 0 | 1 | -90 | 90 | -0.023212 | -0.0058189 | 0.023216 | 0.0058205
1 | 3 | 2.7991 | 1.0766 | 2.8248e-09 | 0 | 0 | 0 | 0 | 0 | 1 | -90 | 90 | 0.017025 | 0.0042686 | -0.017017 | -0.0042655
2 | 4 | 3.1557 | 1.2137 | 3.1847e-09 | 0 | 0 | 0 | 0 | 0 | 1 | -90 | 90 | -0.026155 | -0.0065571 | 0.026178 | 0.0065657
3 | 5 | 1.775 | 0.6827 | 1.7913e-09 | 0 | 0 | 0 | 0 | 0 | 1 | -90 | 90 | 0.016058 | 0.0040252 | -0.016053 | -0.0040235
4 | 11 | 2.7766 | 1.0679 | 2.8021e-09 | 0 | 0 | 0 | 0 | 0 | 1 | -90 | 90 | -0.056247 | -0.014103 | 0.056341 | 0.014139
4 | 12 | 4.5638 | 1.7553 | 4.6057e-09 | 0 | 0 | 0 | 0 | 0 | 1 | -90 | 90 | 0.0095165 | 0.0023845 | -0.009512 | -0.0023832
4 | 6 | 2.467 | 0.94886 | 2.4897e-09 | 0 | 0 | 0 | 0 | 0 | 1 | -90 | 90 | 0.020552 | 0.0051531 | -0.020541 | -0.0051491
5 | 25 | 3.1164 | 1.1986 | 3.145e-09 | 0 | 0 | 0 | 0 | 0 | 1 | -90 | 90 | 0.0049965 | 0.001252 | -0.0049957 | -0.001252
5 | 16 | 4.5625 | 1.7548 | 4.6044e-09 | 0 | 0 | 0 | 0 | 0 | 1 | -90 | 90 | 0.011057 | 0.0027715 | -0.011051 | -0.0027696
11 | 13 | 2.5076 | 0.96447 | 2.5306e-09 | 0 | 0 | 0 | 0 | 0 | 1 | -90 | 90 | -0.07264 | -0.018224 | 0.072781 | 0.018278
12 | 29 | 0.41337 | 0.15899 | 4.1716e-10 | 0 | 0 | 0 | 0 | 0 | 1 | -90 | 90 | 0.0083492 | 0.0020919 | -0.0083489 | -0.0020918
12 | 28 | 1.2731 | 0.48964 | 1.2848e-09 | 0 | 0 | 0 | 0 | 0 | 1 | -90 | 90 | 0.0011628 | 0.0002913 | -0.0011628 | -0.00029142
6 | 7 | 2.9663 | 1.1409 | 2.9935e-09 | 0 | 0 | 0 | 0 | 0 | 1 | -90 | 90 | 0.016934 | 0.0042451 | -0.016925 | -0.0042419
16 | 15 | 1.6313 | 0.6274 | 1.6462e-09 | 0 | 0 | 0 | 0 | 0 | 1 | -90 | 90 | 0.009491 | 0.0023787 | -0.0094894 | -0.0023783
13 | 14 | 4.1829 | 1.6088 | 4.2213e-09 | 0 | 0 | 0 | 0 | 0 | 1 | -90 | 90 | 0.10053 | 0.025452 | -0.10008 | -0.025279
29 | 21 | 3.564 | 1.3708 | 3.5967e-09 | 0 | 0 | 0 | 0 | 0 | 1 | -90 | 90 | 0.0071594 | 0.0017937 | -0.0071575 | -0.0017933
7 | 8 | 1.9689 | 0.75726 | 1.9869e-09 | 0 | 0 | 0 | 0 | 0 | 1 | -90 | 90 | 0.013544 | 0.0033949 | -0.01354 | -0.0033936
7 | 9 | 2.5338 | 0.97456 | 2.5571e-09 | 0 | 0 | 0 | 0 | 0 | 1 | -90 | 90 | 0.0033806 | 0.00084704 | -0.0033803 | -0.00084718
8 | 26 | 4.3467 | 1.6718 | 4.3866e-09 | 0 | 0 | 0 | 0 | 0 | 1 | -90 | 90 | 0.0085254 | 0.0021367 | -0.008522 | -0.0021358
14 | 22 | 1.8043 | 0.69396 | 1.8209e-09 | 0 | 0 | 0 | 0 | 0 | 1 | -90 | 90 | 0.095083 | 0.024027 | -0.094908 | -0.023959
21 | 19 | 3.0548 | 1.1749 | 3.0828e-09 | 0 | 0 | 0 | 0 | 0 | 1 | -90 | 90 | 0.0063953 | 0.0016023 | -0.0063939 | -0.0016021
22 | 23 | 2.034 | 0.78232 | 2.0527e-09 | 0 | 0 | 0 | 0 | 0 | 1 | -90 | 90 | 0.090397 | 0.022829 | -0.090218 | -0.02276
23 | 24 | 6.4196 | 2.4691 | 6.4785e-09 | 0 | 0 | 0 | 0 | 0 | 1 | -90 | 90 | 0.090218 | 0.02276 | -0.089652 | -0.022543
17 | 18 | 4.0461 | 1.5562 | 4.0833e-09 | 0 | 0 | 0 | 0 | 0 | 1 | -90 | 90 | 0.0040147 | 0.0010059 | -0.004014 | -0.001006
17 | 19 | 1.1059 | 0.42536 | 1.1161e-09 | 0 | 0 | 0 | 0 | 0 | 1 | -90 | 90 | -0.0054416 | -0.0013635 | 0.005442 | 0.0013635
24 | 36 | 0.11617 | 0.04468 | 1.1723e-10 | 0 | 0 | 0 | 0 | 0 | 1 | -90 | 90 | 0.086682 | 0.021799 | -0.086672 | -0.021795
36 | 35 | 0.74234 | 0.28552 | 7.4916e-10 | 0 | 0 | 0 | 0 | 0 | 1 | -90 | 90 | 0.08306 | 0.02089 | -0.083004 | -0.020868
35 | 34 | 3.2488 | 1.2495 | 3.2786e-09 | 0 | 0 | 0 | 0 | 0 | 1 | -90 | 90 | 0.0018564 | 0.00046495 | -0.0018562 | -0.00046522
35 | 33 | 2.9942 | 1.1516 | 3.0216e-09 | 0 | 0 | 0 | 0 | 0 | 1 | -90 | 90 | 0.081147 | 0.020403 | -0.080931 | -0.020321
31 | 32 | 2.9651 | 1.1404 | 2.9923e-09 | 0 | 0 | 0 | 0 | 0 | 1 | -90 | 90 | -0.0041268 | -0.0010343 | 0.0041273 | 0.0010342
32 | 33 | 2.0104 | 0.77323 | 2.0289e-09 | 0 | 0 | 0 | 0 | 0 | 1 | -90 | 90 | -0.0079073 | -0.0019816 | 0.0079087 | 0.0019819
33 | 55 | 1.6511 | 0.63504 | 1.6663e-09 | 0 | 0 | 0 | 0 | 0 | 1 | -90 | 90 | 0.073022 | 0.018339 | -0.072925 | -0.018302
55 | 47 | 0.32408 | 0.12465 | 3.2706e-10 | 0 | 0 | 0 | 0 | 0 | 1 | -90 | 90 | 0.068644 | 0.017229 | -0.068627 | -0.017222
47 | 45 | 0.6345 | 0.24404 | 6.4033e-10 | 0 | 0 | 0 | 0 | 0 | 1 | -90 | 90 | 0.064979 | 0.016308 | -0.064949 | -0.016296
37 | 38 | 2.2943 | 0.88241 | 2.3153e-09 | 0 | 0 | 0 | 0 | 0 | 1 | -90 | 90 | -0.01987 | -0.0049804 | 0.019881 | 0.004984
37 | 39 | 0.80975 | 0.31144 | 8.1718e-10 | 0 | 0 | 0 | 0 | 0 | 1 | -90 | 90 | 0.01383 | 0.0034664 | -0.013828 | -0.0034659
38 | 40 | 0.60821 | 0.23393 | 6.1379e-10 | 0 | 0 | 0 | 0 | 0 | 1 | -90 | 90 | -0.024381 | -0.006112 | 0.024385 | 0.0061135
39 | 41 | 1.6002 | 0.61547 | 1.6149e-09 | 0 | 0 | 0 | 0 | 0 | 1 | -90 | 90 | 0.011253 | 0.0028205 | -0.011251 | -0.0028198
40 | 51 | 0.031865 | 0.012256 | 3.2157e-11 | 0 | 0 | 0 | 0 | 0 | 1 | -90 | 90 | -0.028647 | -0.0071816 | 0.028647 | 0.0071817
41 | 42 | 0.9849 | 0.37881 | 9.9394e-10 | 0 | 0 | 0 | 0 | 0 | 1 | -90 | 90 | 0.0061431 | 0.0015396 | -0.0061427 | -0.0015395
51 | 54 | 0.87721 | 0.33739 | 8.8526e-10 | 0 | 0 | 0 | 0 | 0 | 1 | -90 | 90 | -0.031812 | -0.0079749 | 0.031822 | 0.0079787
54 | 53 | 0.041914 | 0.016121 | 4.2298e-11 | 0 | 0 | 0 | 0 | 0 | 1 | -90 | 90 | -0.036128 | -0.0090577 | 0.036128 | 0.009058
44 | 45 | 0.27284 | 0.10494 | 2.7534e-10 | 0 | 0 | 0 | 0 | 0 | 1 | -90 | 90 | -0.061789 | -0.015503 | 0.0618 | 0.015507
44 | 46 | 0.6028 | 0.23185 | 6.0833e-10 | 0 | 0 | 0 | 0 | 0 | 1 | -90 | 90 | 0.058004 | 0.014554 | -0.057981 | -0.014546
46 | 48 | 0.7327 | 0.28181 | 7.3942e-10 | 0 | 0 | 0 | 0 | 0 | 1 | -90 | 90 | 0.054833 | 0.013757 | -0.054809 | -0.013747
48 | 49 | 0.23833 | 0.091665 | 2.4052e-10 | 0 | 0 | 0 | 0 | 0 | 1 | -90 | 90 | 0.05145 | 0.012905 | -0.051443 | -0.012903
49 | 50 | 0.97098 | 0.37345 | 9.7989e-10 | 0 | 0 | 0 | 0 | 0 | 1 | -90 | 90 | 0.047192 | 0.011838 | -0.047168 | -0.011828
50 | 52 | 0.54094 | 0.20806 | 5.4591e-10 | 0 | 0 | 0 | 0 | 0 | 1 | -90 | 90 | 0.043384 | 0.01088 | -0.043373 | -0.010876
52 | 53 | 0.89346 | 0.34364 | 9.0165e-10 | 0 | 0 | 0 | 0 | 0 | 1 | -90 | 90 | 0.039709 | 0.0099573 | -0.039693 | -0.0099514