## bus_data
BUS_I | BUS_TYPE | Pd | Qd | Gs | Bs | area | Vm | Va | baseKV | zone | Vmax | Vmin
1 | 1 | 0.017535 | 0.0043948 | 0 | 0 | 1 | 0.99811 | -0.01322 | 0.4 | 1 | 1.1 | 0.9
2 | 1 | 0.00061913 | 0.00015517 | 0 | 0 | 1 | 0.99787 | -0.014893 | 0.4 | 1 | 1.1 | 0.9
3 | 3 | 0 | 0 | 0 | 0 | 1 | 1 | 0 | 0.4 | 1 | 1.1 | 0.9
4 | 1 | 0.010502 | 0.002632 | 0 | 0 | 1 | 0.99778 | -0.015559 | 0.4 | 1 | 1.1 | 0.9
5 | 1 | 0.08289 | 0.020774 | 0 | 0 | 1 | 0.99875 | -0.0087489 | 0.4 | 1 | 1.1 | 0.9
6 | 1 | 0 | 0 | 0 | 0 | 1 | 0.99754 | -0.017188 | 0.4 | 1 | 1.1 | 0.9
12 | 1 | 0.00054011 | 0.00013537 | 0 | 0 | 1 | 0.99758 | -0.016979 | 0.4 | 1 | 1.1 | 0.9
14 | 1 | 0.012295 | 0.0030813 | 0 | 0 | 1 | 0.99831 | -0.011807 | 0.4 | 1 | 1.1 | 0.9
28 | 1 | 0.032248 | 0.0080822 | 0 | 0 | 1 | 0.99696 | -0.02131 | 0.4 | 1 | 1.1 | 0.9
10 | 1 | 0 | 0 | 0 | 0 | 1 | 0.99728 | -0.019066 | 0.4 | 1 | 1.1 | 0.9
15 | 1 | 0.00096982 | 0.00024306 | 0 | 0 | 1 | 0.99795 | -0.014354 | 0.4 | 1 | 1.1 | 0.9
23 | 1 | 0 | 0 | 0 | 0 | 1 | 0.99731 | -0.018859 | 0.4 | 1 | 1.1 | 0.9
16 | 1 | 0.00068066 | 0.00017059 | 0 | 0 | 1 | 0.99771 | -0.016014 | 0.4 | 1 | 1.1 | 0.9
22 | 1 | 0.0016437 | 0.00041195 | 0 | 0 | 1 | 0.99704 | -0.02071 | 0.4 | 1 | 1.1 | 0.9
7 | 1 | 0.0039807 | 0.00099765 | 0 | 0 | 1 | 0.9971 | -0.02033 | 0.4 | 1 | 1.1 | 0.9
8 | 1 | 0.0059424 | 0.0014893 | 0 | 0 | 1 | 0.99713 | -0.02014 | 0.4 | 1 | 1.1 | 0.9
9 | 1 | 0 | 0 | 0 | 0 | 1 | 0.99683 | -0.022236 | 0.4 | 1 | 1.1 | 0.9
11 | 1 | 0 | 0 | 0 | 0 | 1 | 0.99673 | -0.022955 | 0.4 | 1 | 1.1 | 0.9
13 | 1 | 0.0010061 | 0.00025216 | 0 | 0 | 1 | 0.99727 | -0.019124 | 0.4 | 1 | 1.1 | 0.9
29 | 1 | 0.0026017 | 0.00065205 | 0 | 0 | 1 | 0.9966 | -0.023827 | 0.4 | 1 | 1.1 | 0.9
24 | 1 | 0 | 0 | 0 | 0 | 1 | 0.99719 | -0.019692 | 0.4 | 1 | 1.1 | 0.9
25 | 1 | 0 | 0 | 0 | 0 | 1 | 0.99706 | -0.020638 | 0.4 | 1 | 1.1 | 0.9
17 | 1 | 0.0067322 | 0.0016873 | 0 | 0 | 1 | 0.99645 | -0.024914 | 0.4 | 1 | 1.1 | 0.9
18 | 1 | 0.0020844 | 0.00052241 | 0 | 0 | 1 | 0.99668 | -0.023285 | 0.4 | 1 | 1.1 | 0.9
20 | 1 | 0.00093551 | 0.00023446 | 0 | 0 | 1 | 0.99674 | -0.022816 | 0.4 | 1 | 1.1 | 0.9
21 | 1 | 0.0037884 | 0.00094946 | 0 | 0 | 1 | 0.99682 | -0.02228 | 0.4 | 1 | 1.1 | 0.9
26 | 1 | 0.00026012 | 6.5193e-05 | 0 | 0 | 1 | 0.99699 | -0.021107 | 0.4 | 1 | 1.1 | 0.9
27 | 1 | 0.0016624 | 0.00041664 | 0 | 0 | 1 | 0.99673 | -0.02293 | 0.4 | 1 | 1.1 | 0.9

## generator_data
GEN_BUS | PG | QG | QMAX | QMIN | VG | MBASE | GEN_STATUS | PMAX | PMIN
3 | 0.18929 | 0.047482 | 10 | -10 | 1 | 100 | 1 | 10 | 0

## branch_data
F_BUS | T_BUS | BR_R | BR_X | BR_B | RATE_A | RATE_B | RATE_C | TAP | SHIFT | BR_STATUS | ANGMIN | ANGMAX | P_in | Q_in | P_out | Q_out
1 | 2 | 0.79957 | 0.30753 | 8.069e-10 | 0 | 0 | 0 | 0 | 0 | 1 | -90 | 90 | 0.027135 | 0.0067984 | -0.027129 | -0.006796
1 | 3 | 3.8459 | 1.4792 | 3.8812e-09 | 0 | 0 | 0 | 0 | 0 | 1 | -90 | 90 | -0.04467 | -0.011193 | 0.044752 | 0.011224
2 | 4 | 0.32544 | 0.12517 | 3.2843e-10 | 0 | 0 | 0 | 0 | 0 | 1 | -90 | 90 | 0.02651 | 0.0066409 | -0.026507 | -0.00664
3 | 5 | 1.0159 | 0.39075 | 2.0505e-09 | 0 | 0 | 0 | 0 | 0 | 1 | -90 | 90 | 0.11219 | 0.02814 | -0.11206 | -0.028088
3 | 6 | 6.9248 | 2.6634 | 6.9883e-09 | 0 | 0 | 0 | 0 | 0 | 1 | -90 | 90 | 0.032344 | 0.008118 | -0.032267 | -0.0080891
4 | 12 | 1.1484 | 0.4417 | 1.159e-09 | 0 | 0 | 0 | 0 | 0 | 1 | -90 | 90 | 0.016005 | 0.004008 | -0.016002 | -0.0040069
5 | 14 | 1.3631 | 0.52426 | 1.3756e-09 | 0 | 0 | 0 | 0 | 0 | 1 | -90 | 90 | 0.029167 | 0.0073135 | -0.029155 | -0.0073089
6 | 28 | 1.6556 | 0.63675 | 1.6707e-09 | 0 | 0 | 0 | 0 | 0 | 1 | -90 | 90 | 0.032267 | 0.0080891 | -0.032248 | -0.0080822
12 | 10 | 1.7462 | 0.67162 | 1.7622e-09 | 0 | 0 | 0 | 0 | 0 | 1 | -90 | 90 | 0.015462 | 0.0038715 | -0.015458 | -0.00387
14 | 15 | 1.9618 | 0.75455 | 1.9798e-09 | 0 | 0 | 0 | 0 | 0 | 1 | -90 | 90 | 0.01686 | 0.0042276 | -0.016854 | -0.0042255
10 | 13 | 0.25644 | 0.098633 | 2.588e-10 | 0 | 0 | 0 | 0 | 0 | 1 | -90 | 90 | 0.0029296 | 0.00073159 | -0.0029296 | -0.00073161
10 | 8 | 1.1092 | 0.42661 | 1.1194e-09 | 0 | 0 | 0 | 0 | 0 | 1 | -90 | 90 | 0.012528 | 0.0031384 | -0.012526 | -0.0031378
15 | 16 | 1.3565 | 0.52172 | 1.3689e-09 | 0 | 0 | 0 | 0 | 0 | 1 | -90 | 90 | 0.015884 | 0.0039824 | -0.015881 | -0.0039811
23 | 16 | 2.4272 | 0.93355 | 2.4495e-09 | 0 | 0 | 0 | 0 | 0 | 1 | -90 | 90 | -0.015194 | -0.0038085 | 0.0152 | 0.0038105
23 | 22 | 1.5785 | 0.6071 | 1.5929e-09 | 0 | 0 | 0 | 0 | 0 | 1 | -90 | 90 | 0.015194 | 0.0038085 | -0.01519 | -0.0038071
22 | 21 | 1.5008 | 0.57723 | 1.5146e-09 | 0 | 0 | 0 | 0 | 0 | 1 | -90 | 90 | 0.013546 | 0.0033952 | -0.013543 | -0.0033942
7 | 8 | 0.37363 | 0.1437 | 3.7706e-10 | 0 | 0 | 0 | 0 | 0 | 1 | -90 | 90 | -0.0065836 | -0.0016484 | 0.0065838 | 0.0016485
7 | 9 | 9.4497 | 3.6345 | 9.5364e-09 | 0 | 0 | 0 | 0 | 0 | 1 | -90 | 90 | 0.002603 | 0.00065079 | -0.0026023 | -0.00065147
9 | 11 | 3.5732 | 1.3743 | 3.606e-09 | 0 | 0 | 0 | 0 | 0 | 1 | -90 | 90 | 0.0026023 | 0.00065147 | -0.002602 | -0.00065173
11 | 29 | 4.3307 | 1.6657 | 4.3704e-09 | 0 | 0 | 0 | 0 | 0 | 1 | -90 | 90 | 0.002602 | 0.00065173 | -0.0026017 | -0.00065205
13 | 24 | 3.789 | 1.4573 | 3.8238e-09 | 0 | 0 | 0 | 0 | 0 | 1 | -90 | 90 | 0.0019235 | 0.00047945 | -0.0019233 | -0.00047977
24 | 25 | 6.3189 | 2.4303 | 6.3769e-09 | 0 | 0 | 0 | 0 | 0 | 1 | -90 | 90 | 0.0019233 | 0.00047977 | -0.0019231 | -0.00048031
25 | 26 | 3.1427 | 1.2087 | 3.1716e-09 | 0 | 0 | 0 | 0 | 0 | 1 | -90 | 90 | 0.0019231 | 0.00048031 | -0.001923 | -0.00048058
17 | 18 | 3.1294 | 1.2036 | 3.1581e-09 | 0 | 0 | 0 | 0 | 0 | 1 | -90 | 90 | -0.0067322 | -0.0016873 | 0.0067337 | 0.0016875
18 | 20 | 0.68896 | 0.26499 | 6.9528e-10 | 0 | 0 | 0 | 0 | 0 | 1 | -90 | 90 | -0.0088182 | -0.0022099 | 0.0088187 | 0.0022101
20 | 21 | 0.7108 | 0.27339 | 7.1733e-10 | 0 | 0 | 0 | 0 | 0 | 1 | -90 | 90 | -0.0097543 | -0.0024445 | 0.009755 | 0.0024448
26 | 27 | 14.1484 | 5.4417 | 1.4278e-08 | 0 | 0 | 0 | 0 | 0 | 1 | -90 | 90 | 0.0016628 | 0.00041539 | -0.0016624 | -0.00041664