## bus_data
BUS_I | BUS_TYPE | Pd | Qd | Gs | Bs | area | Vm | Va | baseKV | zone | Vmax | Vmin
1 | 1 | 0.018565 | 0.0046527 | 0 | 0 | 1 | 0.99687 | -0.021954 | 0.4 | 1 | 1.1 | 0.9
2 | 1 | 0 | 0 | 0 | 0 | 1 | 0.9973 | -0.018925 | 0.4 | 1 | 1.1 | 0.9
4 | 1 | 0 | 0 | 0 | 0 | 1 | 0.997 | -0.021034 | 0.4 | 1 | 1.1 | 0.9
5 | 1 | 0 | 0 | 0 | 0 | 1 | 0.99794 | -0.014426 | 0.4 | 1 | 1.1 | 0.9
9 | 1 | 0.00014139 | 3.5435e-05 | 0 | 0 | 1 | 0.99682 | -0.022253 | 0.4 | 1 | 1.1 | 0.9
13 | 1 | 0.00077398 | 0.00019398 | 0 | 0 | 1 | 0.99697 | -0.021211 | 0.4 | 1 | 1.1 | 0.9
6 | 1 | 0 | 0 | 0 | 0 | 1 | 0.99661 | -0.023727 | 0.4 | 1 | 1.1 | 0.9
15 | 1 | 0.02282 | 0.0057192 | 0 | 0 | 1 | 0.99831 | -0.011844 | 0.4 | 1 | 1.1 | 0.9
34 | 1 | 0.0016539 | 0.00041449 | 0 | 0 | 1 | 0.99522 | -0.033461 | 0.4 | 1 | 1.1 | 0.9
7 | 1 | 0.00052702 | 0.00013208 | 0 | 0 | 1 | 0.99677 | -0.022641 | 0.4 | 1 | 1.1 | 0.9
14 | 1 | 0.044606 | 0.011179 | 0 | 0 | 1 | 0.99989 | -0.00079102 | 0.4 | 1 | 1.1 | 0.9
33 | 1 | 0.0028985 | 0.00072644 | 0 | 0 | 1 | 0.99451 | -0.038468 | 0.4 | 1 | 1.1 | 0.9
8 | 1 | 0.0012875 | 0.00032269 | 0 | 0 | 1 | 0.99671 | -0.023065 | 0.4 | 1 | 1.1 | 0.9
10 | 1 | 0.0011871 | 0.00029752 | 0 | 0 | 1 | 0.99663 | -0.023596 | 0.4 | 1 | 1.1 | 0.9
11 | 1 | 0.0017173 | 0.00043041 | 0 | 0 | 1 | 0.99659 | -0.023915 | 0.4 | 1 | 1.1 | 0.9
12 | 1 | 0 | 0 | 0 | 0 | 1 | 0.99783 | -0.015223 | 0.4 | 1 | 1.1 | 0.9
30 | 1 | 0.011041 | 0.0027671 | 0 | 0 | 1 | 0.99653 | -0.024298 | 0.4 | 1 | 1.1 | 0.9
19 | 1 | 0 | 0 | 0 | 0 | 1 | 0.99801 | -0.013942 | 0.4 | 1 | 1.1 | 0.9
37 | 1 | 0.00038859 | 9.7391e-05 | 0 | 0 | 1 | 0.99653 | -0.024302 | 0.4 | 1 | 1.1 | 0.9
20 | 1 | 0.0012617 | 0.0003162 | 0 | 0 | 1 | 0.99798 | -0.01417 | 0.4 | 1 | 1.1 | 0.9
18 | 1 | 0.017411 | 0.0043636 | 0 | 0 | 1 | 0.99824 | -0.012292 | 0.4 | 1 | 1.1 | 0.9
16 | 3 | 0.015794 | 0.0039584 | 0 | 0 | 1 | 1 | 0 | 0.4 | 1 | 1.1 | 0.9
17 | 1 | 0.016348 | 0.0040971 | 0 | 0 | 1 | 0.99828 | -0.012058 | 0.4 | 1 | 1.1 | 0.9
35 | 1 | 0.00055849 | 0.00013997 | 0 | 0 | 1 | 0.99796 | -0.014309 | 0.4 | 1 | 1.1 | 0.9
21 | 1 | 0.00039657 | 9.939e-05 | 0 | 0 | 1 | 0.9922 | -0.054748 | 0.4 | 1 | 1.1 | 0.9
22 | 1 | 0.0031916 | 0.00079989 | 0 | 0 | 1 | 0.99223 | -0.054542 | 0.4 | 1 | 1.1 | 0.9
23 | 1 | 0.00044518 | 0.00011157 | 0 | 0 | 1 | 0.99219 | -0.054802 | 0.4 | 1 | 1.1 | 0.9
24 | 1 | 0.0026215 | 0.00065701 | 0 | 0 | 1 | 0.99234 | -0.053778 | 0.4 | 1 | 1.1 | 0.9
25 | 1 | 0.00039749 | 9.9619e-05 | 0 | 0 | 1 | 0.99214 | -0.055165 | 0.4 | 1 | 1.1 | 0.9
28 | 1 | 0.0023323 | 0.00058454 | 0 | 0 | 1 | 0.99237 | -0.053566 | 0.4 | 1 | 1.1 | 0.9
26 | 1 | 0.00044408 | 0.0001113 | 0 | 0 | 1 | 0.99214 | -0.055198 | 0.4 | 1 | 1.1 | 0.9
29 | 1 | 0 | 0 | 0 | 0 | 1 | 0.99295 | -0.049477 | 0.4 | 1 | 1.1 | 0.9
27 | 1 | 0.00084314 | 0.00021131 | 0 | 0 | 1 | 0.99211 | -0.055375 | 0.4 | 1 | 1.1 | 0.9
32 | 1 | 0 | 0 | 0 | 0 | 1 | 0.99312 | -0.048272 | 0.4 | 1 | 1.1 | 0.9
31 | 1 | 0.0035405 | 0.00088734 | 0 | 0 | 1 | 0.99306 | -0.048671 | 0.4 | 1 | 1.1 | 0.9

## generator_data
GEN_BUS | PG | QG | QMAX | QMIN | VG | MBASE | GEN_STATUS | PMAX | PMIN
16 | 0.17354 | 0.043529 | 10 | -10 | 1 | 100 | 1 | 10 | 0

## branch_data
F_BUS | T_BUS | BR_R | BR_X | BR_B | RATE_A | RATE_B | RATE_C | TAP | SHIFT | BR_STATUS | ANGMIN | ANGMAX | P_in | Q_in | P_out | Q_out
1 | 2 | 2.1127 | 0.81258 | 2.1321e-09 | 0 | 0 | 0 | 0 | 0 | 1 | -90 | 90 | -0.018565 | -0.0046527 | 0.018572 | 0.0046555
2 | 4 | 4.839 | 1.8612 | 4.8834e-09 | 0 | 0 | 0 | 0 | 0 | 1 | -90 | 90 | 0.0056377 | 0.0014116 | -0.005636 | -0.0014114
2 | 5 | 2.4085 | 0.92635 | 2.4306e-09 | 0 | 0 | 0 | 0 | 0 | 1 | -90 | 90 | -0.02421 | -0.0060671 | 0.024225 | 0.0060726
4 | 9 | 3.2423 | 1.247 | 3.2721e-09 | 0 | 0 | 0 | 0 | 0 | 1 | -90 | 90 | 0.004862 | 0.0012177 | -0.0048612 | -0.0012177
4 | 13 | 2.9519 | 1.1353 | 2.979e-09 | 0 | 0 | 0 | 0 | 0 | 1 | -90 | 90 | 0.000774 | 0.00019369 | -0.00077398 | -0.00019398
5 | 6 | 6.4111 | 2.4658 | 6.4699e-09 | 0 | 0 | 0 | 0 | 0 | 1 | -90 | 90 | 0.018855 | 0.0047332 | -0.01883 | -0.0047245
5 | 15 | 0.77903 | 0.29963 | 7.8618e-10 | 0 | 0 | 0 | 0 | 0 | 1 | -90 | 90 | -0.04308 | -0.010806 | 0.043095 | 0.010812
9 | 7 | 1.0616 | 0.4083 | 1.0713e-09 | 0 | 0 | 0 | 0 | 0 | 1 | -90 | 90 | 0.0047198 | 0.0011823 | -0.0047196 | -0.0011823
6 | 34 | 6.6935 | 2.5744 | 6.7549e-09 | 0 | 0 | 0 | 0 | 0 | 1 | -90 | 90 | 0.01883 | 0.0047245 | -0.018805 | -0.0047154
15 | 14 | 2.1829 | 0.83957 | 2.2029e-09 | 0 | 0 | 0 | 0 | 0 | 1 | -90 | 90 | -0.065915 | -0.016531 | 0.066016 | 0.01657
34 | 33 | 3.7681 | 1.4493 | 3.8027e-09 | 0 | 0 | 0 | 0 | 0 | 1 | -90 | 90 | 0.017151 | 0.0043009 | -0.017139 | -0.0042967
7 | 8 | 1.3089 | 0.50343 | 1.3209e-09 | 0 | 0 | 0 | 0 | 0 | 1 | -90 | 90 | 0.0041925 | 0.0010502 | -0.0041923 | -0.0010503
14 | 16 | 0.093284 | 0.035878 | 1.8828e-10 | 0 | 0 | 0 | 0 | 0 | 1 | -90 | 90 | -0.11062 | -0.027749 | 0.11063 | 0.027754
33 | 32 | 8.8643 | 3.4093 | 8.9456e-09 | 0 | 0 | 0 | 0 | 0 | 1 | -90 | 90 | 0.014241 | 0.0035703 | -0.014221 | -0.0035638
8 | 10 | 2.3627 | 0.90872 | 2.3844e-09 | 0 | 0 | 0 | 0 | 0 | 1 | -90 | 90 | 0.0029048 | 0.00072756 | -0.0029045 | -0.00072772
10 | 11 | 2.4054 | 0.92517 | 2.4275e-09 | 0 | 0 | 0 | 0 | 0 | 1 | -90 | 90 | 0.0017174 | 0.0004302 | -0.0017173 | -0.00043041
12 | 30 | 10.2799 | 3.9538 | 1.0374e-08 | 0 | 0 | 0 | 0 | 0 | 1 | -90 | 90 | 0.011444 | 0.002869 | -0.011429 | -0.0028645
12 | 19 | 1.4529 | 0.5588 | 1.4662e-09 | 0 | 0 | 0 | 0 | 0 | 1 | -90 | 90 | -0.011444 | -0.002869 | 0.011446 | 0.0028696
30 | 37 | 0.13614 | 0.052363 | 1.3739e-10 | 0 | 0 | 0 | 0 | 0 | 1 | -90 | 90 | 0.00038859 | 9.7377e-05 | -0.00038859 | -9.7391e-05
19 | 20 | 1.622 | 0.62383 | 1.6368e-09 | 0 | 0 | 0 | 0 | 0 | 1 | -90 | 90 | 0.0018202 | 0.00045571 | -0.0018202 | -0.00045585
19 | 18 | 1.6147 | 0.62104 | 1.6295e-09 | 0 | 0 | 0 | 0 | 0 | 1 | -90 | 90 | -0.013266 | -0.0033253 | 0.013269 | 0.0033263
20 | 35 | 3.2262 | 1.2408 | 3.2558e-09 | 0 | 0 | 0 | 0 | 0 | 1 | -90 | 90 | 0.0005585 | 0.00013965 | -0.00055849 | -0.00013997
18 | 17 | 0.099203 | 0.038155 | 1.0011e-10 | 0 | 0 | 0 | 0 | 0 | 1 | -90 | 90 | -0.03068 | -0.0076899 | 0.030681 | 0.0076903
16 | 17 | 3.3343 | 1.2824 | 3.3649e-09 | 0 | 0 | 0 | 0 | 0 | 1 | -90 | 90 | 0.047107 | 0.011817 | -0.047029 | -0.011787
21 | 22 | 1.0443 | 0.40164 | 1.0539e-09 | 0 | 0 | 0 | 0 | 0 | 1 | -90 | 90 | -0.0025266 | -0.00063263 | 0.0025267 | 0.00063256
21 | 23 | 0.32661 | 0.12562 | 3.296e-10 | 0 | 0 | 0 | 0 | 0 | 1 | -90 | 90 | 0.00213 | 0.00053324 | -0.00213 | -0.00053327
22 | 24 | 1.7107 | 0.65798 | 1.7264e-09 | 0 | 0 | 0 | 0 | 0 | 1 | -90 | 90 | -0.0057182 | -0.0014324 | 0.0057188 | 0.0014325
23 | 25 | 2.7591 | 1.0612 | 2.7844e-09 | 0 | 0 | 0 | 0 | 0 | 1 | -90 | 90 | 0.0016848 | 0.0004217 | -0.0016847 | -0.00042194
24 | 28 | 0.32561 | 0.12523 | 3.286e-10 | 0 | 0 | 0 | 0 | 0 | 1 | -90 | 90 | -0.0083403 | -0.0020895 | 0.0083406 | 0.0020896
25 | 26 | 0.32495 | 0.12498 | 3.2794e-10 | 0 | 0 | 0 | 0 | 0 | 1 | -90 | 90 | 0.0012872 | 0.00032232 | -0.0012872 | -0.00032235
28 | 29 | 4.9142 | 1.8901 | 4.9593e-09 | 0 | 0 | 0 | 0 | 0 | 1 | -90 | 90 | -0.010673 | -0.0026741 | 0.010679 | 0.0026759
26 | 27 | 2.6872 | 1.0335 | 2.7119e-09 | 0 | 0 | 0 | 0 | 0 | 1 | -90 | 90 | 0.00084316 | 0.00021105 | -0.00084314 | -0.00021131
29 | 32 | 1.449 | 0.5573 | 1.4623e-09 | 0 | 0 | 0 | 0 | 0 | 1 | -90 | 90 | -0.010679 | -0.0026759 | 0.010681 | 0.0026765
32 | 31 | 1.4489 | 0.55725 | 1.4622e-09 | 0 | 0 | 0 | 0 | 0 | 1 | -90 | 90 | 0.0035407 | 0.00088727 | -0.0035405 | -0.00088734