## bus_data
BUS_I | BUS_TYPE | Pd | Qd | Gs | Bs | area | Vm | Va | baseKV | zone | Vmax | Vmin
1 | 1 | 0.047378 | 0.011874 | 0 | 0 | 1 | 0.98712 | -0.090385 | 0.4 | 1 | 1.1 | 0.9
2 | 1 | 0.0014635 | 0.0003668 | 0 | 0 | 1 | 0.98676 | -0.092889 | 0.4 | 1 | 1.1 | 0.9
3 | 1 | 0 | 0 | 0 | 0 | 1 | 0.98816 | -0.082973 | 0.4 | 1 | 1.1 | 0.9
4 | 1 | 0 | 0 | 0 | 0 | 1 | 0.98671 | -0.093268 | 0.4 | 1 | 1.1 | 0.9
5 | 1 | 0.030992 | 0.0077672 | 0 | 0 | 1 | 0.99174 | -0.05773 | 0.4 | 1 | 1.1 | 0.9
8 | 1 | 0 | 0 | 0 | 0 | 1 | 0.98669 | -0.093399 | 0.4 | 1 | 1.1 | 0.9
6 | 1 | 0.00034402 | 8.6221e-05 | 0 | 0 | 1 | 0.98666 | -0.093613 | 0.4 | 1 | 1.1 | 0.9
11 | 1 | 0 | 0 | 0 | 0 | 1 | 0.99778 | -0.015426 | 0.4 | 1 | 1.1 | 0.9
9 | 1 | 0.0020272 | 0.00050807 | 0 | 0 | 1 | 0.99158 | -0.058852 | 0.4 | 1 | 1.1 | 0.9
17 | 1 | 0.0022568 | 0.0005656 | 0 | 0 | 1 | 0.98667 | -0.093531 | 0.4 | 1 | 1.1 | 0.9
7 | 1 | 0.0012197 | 0.00030569 | 0 | 0 | 1 | 0.98666 | -0.093628 | 0.4 | 1 | 1.1 | 0.9
15 | 1 | 0.06953 | 0.017426 | 0 | 0 | 1 | 0.99575 | -0.029736 | 0.4 | 1 | 1.1 | 0.9
13 | 3 | 0.072581 | 0.018191 | 0 | 0 | 1 | 1 | 0 | 0.4 | 1 | 1.1 | 0.9
10 | 1 | 0 | 0 | 0 | 0 | 1 | 0.99153 | -0.059216 | 0.4 | 1 | 1.1 | 0.9
12 | 1 | 0.00057372 | 0.00014379 | 0 | 0 | 1 | 0.99149 | -0.059499 | 0.4 | 1 | 1.1 | 0.9

## generator_data
GEN_BUS | PG | QG | QMAX | QMIN | VG | MBASE | GEN_STATUS | PMAX | PMIN
13 | 0.22959 | 0.057701 | 10 | -10 | 1 | 100 | 1 | 10 | 0

## branch_data
F_BUS | T_BUS | BR_R | BR_X | BR_B | RATE_A | RATE_B | RATE_C | TAP | SHIFT | BR_STATUS | ANGMIN | ANGMAX | P_in | Q_in | P_out | Q_out
1 | 2 | 6.0035 | 2.309 | 6.0586e-09 | 0 | 0 | 0 | 0 | 0 | 1 | -90 | 90 | 0.0052862 | 0.001324 | -0.0052844 | -0.0013239
1 | 3 | 1.7881 | 0.68773 | 1.8045e-09 | 0 | 0 | 0 | 0 | 0 | 1 | -90 | 90 | -0.052664 | -0.013198 | 0.052718 | 0.013219
2 | 4 | 1.2578 | 0.48378 | 1.2694e-09 | 0 | 0 | 0 | 0 | 0 | 1 | -90 | 90 | 0.0038209 | 0.0009571 | -0.0038207 | -0.00095714
3 | 5 | 6.1175 | 2.3529 | 6.1737e-09 | 0 | 0 | 0 | 0 | 0 | 1 | -90 | 90 | -0.052718 | -0.013219 | 0.052903 | 0.013289
4 | 8 | 0.73463 | 0.28255 | 7.4137e-10 | 0 | 0 | 0 | 0 | 0 | 1 | -90 | 90 | 0.0022569 | 0.00056549 | -0.0022568 | -0.00056554
4 | 6 | 2.793 | 1.0742 | 2.8186e-09 | 0 | 0 | 0 | 0 | 0 | 1 | -90 | 90 | 0.0015638 | 0.00039165 | -0.0015638 | -0.0003919
5 | 11 | 6.3194 | 2.4305 | 6.3774e-09 | 0 | 0 | 0 | 0 | 0 | 1 | -90 | 90 | -0.086496 | -0.021706 | 0.087007 | 0.021902
5 | 9 | 5.5013 | 2.1159 | 5.5518e-09 | 0 | 0 | 0 | 0 | 0 | 1 | -90 | 90 | 0.0026014 | 0.00065007 | -0.002601 | -0.00065046
8 | 17 | 0.74503 | 0.28655 | 7.5187e-10 | 0 | 0 | 0 | 0 | 0 | 1 | -90 | 90 | 0.0022568 | 0.00056554 | -0.0022568 | -0.0005656
6 | 7 | 0.15528 | 0.059722 | 1.567e-10 | 0 | 0 | 0 | 0 | 0 | 1 | -90 | 90 | 0.0012197 | 0.00030568 | -0.0012197 | -0.00030569
11 | 15 | 2.6634 | 1.0244 | 2.6879e-09 | 0 | 0 | 0 | 0 | 0 | 1 | -90 | 90 | 0.069668 | 0.017479 | -0.06953 | -0.017426
11 | 13 | 1.2866 | 0.49486 | 2.5969e-09 | 0 | 0 | 0 | 0 | 0 | 1 | -90 | 90 | -0.15667 | -0.039381 | 0.15701 | 0.03951
9 | 10 | 8.0251 | 3.0866 | 8.0987e-09 | 0 | 0 | 0 | 0 | 0 | 1 | -90 | 90 | 0.00057377 | 0.00014239 | -0.00057374 | -0.00014317
10 | 12 | 6.27 | 2.4115 | 6.3275e-09 | 0 | 0 | 0 | 0 | 0 | 1 | -90 | 90 | 0.00057374 | 0.00014317 | -0.00057372 | -0.00014379